## Planilha1
Nº OPERAÇÃO |  | Nº SICONV | PROPONENTE / TOMADOR | APELIDO DO EMPREENDIMENTO
0 |  | 0 | MUNICÍPIO DE PATO BRANCO | INSTALAÇÕES DE PREVENÇÃO DE INCÊNDIO - CENTRO DE EVENTOS
LOCALIDADE SINAPI |  | DATA BASE | DESCRIÇÃO DO LOTE | MUNICÍPIO / UF |  |  | BDI 1 | BDI 2 | BDI 3
CURITIBA |  | 12-22 (N. DES.) | INSTALAÇÕES DE PREVENÇÃO DE INCÊNDIO - CENTRO DE EVENTOS | PATO BRANCO/PR |  |  | 20.56% | 0% | 0,00%
Item | Fonte | Código | Descrição | Unidade | Quantidade | Custo Unitário (sem BDI) (R$) | BDI (%) | Preço Unitário (com BDI) (R$) | Preço Total (R$)
INSTALAÇÕES DE PREVENÇÃO DE INCÊNDIO - CENTRO DE EVENTOS | [8 empty] | 1276253.52
1. | SINAPI |  | INSTALAÇÕES DE PREVENÇÃO DE INCÊNDIO - CENTRO DE EVENTOS | - | - |  | BDI 1 | - | 1276253.52
1.1. | SINAPI |  | ADMINISTRAÇÃO LOCAL DA OBRA | - | - |  | BDI 1 | - | 48205.92
1.1.0.0.1. | Composição | 132 | ADMINISTRAÇÃO LOCAL DA OBRA (INCLUINDO ENGENHEIRO 30H/SEMANAIS, MESTRE DE OBRA 30H/SEMANAIS E APONTADOR 30H/SEMANAIS) | % | 100 | 399.85 | BDI 1 | 482.06 | 48205.92
1.2. | SINAPI |  | SERVIÇOS PRELIMINARES | - | - | - | BDI 1 | - | 17656.94
1.2.0.0.1. | Composição | 133 | PLACA DE OBRA EM CHAPA DE AÇO GALVANIZADO | M2 | 2.88 | 424.69 | BDI 1 | 512.01 | 1474.58
1.2.0.0.2. | SINAPI | 93584 | EXECUÇÃO DE DEPÓSITO EM CANTEIRO DE OBRA EM CHAPA DE MADEIRA COMPENSADA, NÃO INCLUSO MOBILIÁRIO. AF_04/2016 | M2 | 6 | 1112.88 | BDI 1 | 1341.69 | 8050.13
1.2.0.0.3. | SINAPI | 93212 | EXECUÇÃO DE SANITÁRIO E VESTIÁRIO EM CANTEIRO DE OBRA EM CHAPA DE MADEIRA COMPENSADA, NÃO INCLUSO MOBILIÁRIO. AF_02/2016 | M2 | 6 | 1124.23 | BDI 1 | 1355.37 | 8132.23
1.3. | SINAPI |  | TUBOS | - | - | - | BDI 1 | - | 135540.94
1.3.0.0.1. | Composição | 04 | TUBO EM AÇO CARBONO DIÂMETRO 4" ESPESSURA MÍNIMA 3,05MM NBR 5590 CONEXÃO RANHURADA, INSTALADO EM ALIMENTAÇÃO DE REDE DE HIDRANTES - FORNECIMENTO E INSTALAÇÃO | M | 6 | 142.66 | BDI 1 | 171.99 | 1031.95
1.3.0.0.2. | Composição | 03 | TUBO EM AÇO CARBONO DIÂMETRO 3" ESPESSURA MÍNIMA 3,05MM NBR 5590 CONEXÃO RANHURADA, INSTALADO EM ALIMENTAÇÃO DE REDE DE HIDRANTES, TUBULAÇÃO ENTERRADA - FORNECIMENTO E INSTALAÇÃO | M | 36.1 | 185.58 | BDI 1 | 223.74 | 8076.84
1.3.0.0.3. | Composição | 05 | TUBO EM AÇO CARBONO DIÂMETRO 3" ESPESSURA MÍNIMA 3,05MM NBR 5590 CONEXÃO RANHURADA, INSTALADO EM ALIMENTAÇÃO DE REDE DE HIDRANTES, INCLUSO SUPORTES TIPO MÃO FRANCESA EM CANTONEIRA REFORÇADA COM ABRAÇADEIRA E PLATAFORMA ELEVATÓRIA ARTICULADA PARA INSTALAÇÃO - FORNECIMENTO E INSTALAÇÃO | M | 32.9 | 232.82 | BDI 1 | 280.69 | 9234.63
1.3.0.0.4. | Composição | 06 | TUBO EM AÇO CARBONO DIÂMETRO 2 1/2" ESPESSURA MÍNIMA 3,05MM NBR 5590 CONEXÃO RANHURADA, INSTALADO EM ALIMENTAÇÃO DE REDE DE HIDRANTES, INCLUSO SUPORTES TIPO MÃO FRANCESA EM CANTONEIRA REFORÇADA COM ABRAÇADEIRA E PLATAFORMA ELEVATÓRIA ARTICULADA PARA INSTALAÇÃO - FORNECIMENTO E INSTALAÇÃO | M | 492 | 195.38 | BDI 1 | 235.55 | 115890.66
1.3.0.0.5. | Composição | 11 | TUBO EM AÇO CARBONO DIÂMETRO 1. 1/2" ESPESSURA MÍNIMA 2,77MM NBR 5590 CONEXÃO RANHURADA, INSTALADO EM ALIMENTAÇÃO DE REDE DE HIDRANTES - FORNECIMENTO E INSTALAÇÃO | M | 6 | 56.49 | BDI 1 | 68.1 | 408.63
1.3.0.0.6. | Composição | 13 | TUBO EM AÇO CARBONO DIÂMETRO 1. 1/4" ESPESSURA MÍNIMA 2,77MM NBR 5590 CONEXÃO RANHURADA, INSTALADO EM ALIMENTAÇÃO DE REDE DE HIDRANTES - FORNECIMENTO E INSTALAÇÃO | M | 15 | 49.67 | BDI 1 | 59.88 | 898.23
1.4. | SINAPI |  | VÁLVULAS E CONEXÕES | - | - | - | BDI 1 | - | 44956.79
1.4.0.0.1. | Composição | 16 | TÊ DE REDUÇÃO RANHURADO 3" X 2 1/2" X 3" - FORNECIMENTO E INSTALAÇÃO | UN | 2 | 368.99 | BDI 1 | 444.85 | 889.71
1.4.0.0.2. | Composição | 17 | NIPLE DE FERRO GALVANIZADO, COM ROSCA BSP, DE 2 1/2" - FORNECIMENTO E INSTALAÇÃO | UN | 12 | 174.06 | BDI 1 | 209.85 | 2518.16
1.4.0.0.3. | Composição | 160 | CURVA90 GRAUS, FG, 1 1/4", INSTALADO EM REDE DE ALIMENTAÇÃO PARA HIDRANTE - FORNECIMENTO E INSTALAÇÃO. | UN | 2 | 80.71 | BDI 1 | 97.3 | 194.61
1.4.0.0.4. | SINAPI | 94496 | REGISTRO DE GAVETA BRUTO, LATÃO, ROSCÁVEL, 1 1/4" - FORNECIMENTO E INSTALAÇÃO. AF_08/2021 | UN | 1 | 93 | BDI 1 | 112.12 | 112.12
1.4.0.0.5. | SINAPI | 92893 | UNIÃO, EM FERRO GALVANIZADO, DN 32 (1 1/4"), CONEXÃO ROSQUEADA, INSTALADO EM REDE DE ALIMENTAÇÃO PARA HIDRANTE - FORNECIMENTO E INSTALAÇÃO. AF_10/2020 | UN | 1 | 89.57 | BDI 1 | 107.99 | 107.99
1.4.0.0.6. | SINAPI | 92371 | NIPLE, EM FERRO GALVANIZADO, DN 32 (1 1/4"), CONEXÃO ROSQUEADA, INSTALADO EM REDE DE ALIMENTAÇÃO PARA HIDRANTE - FORNECIMENTO E INSTALAÇÃO. AF_10/2020 | UN | 1 | 49.07 | BDI 1 | 59.16 | 59.16
1.4.0.0.7. | Composição | 161 | CURVA90 GRAUS, FG, 3", INSTALADO EM REDE DE ALIMENTAÇÃO PARA HIDRANTE - FORNECIMENTO E INSTALAÇÃO. | UN | 4 | 336.61 | BDI 1 | 405.82 | 1623.27
1.4.0.0.8. | Composição | 162 | MANOMETRO COM CAIXA EM ACO PINTADO, ESCALA *10* KGF/CM2 (*10* BAR), DIAMETRO NOMINAL DE *63* MM, CONEXAO DE 1/4" - FORNECIMENTO E INSTALAÇÃO | UN | 1 | 133.81 | BDI 1 | 161.32 | 161.32
1.4.0.0.9. | Composição | 163 | PRESSOSTATO 1/4" 2 A 14 BAR C/ DIFERENCIAL AJUSTÁVEL - FORNECIMENTO E INSTALAÇÃO | UN | 2 | 244.52 | BDI 1 | 294.79 | 589.59
1.4.0.0.10. | Composição | 164 | VALVULA DE RETENCAO VERTICAL, DE BRONZE (PN-16), 3", 200 PSI, EXTREMIDADES COM ROSCA - FORNECIMENTO E INSTALAÇÃO | UN | 1 | 353.87 | BDI 1 | 426.63 | 426.63
1.4.0.0.11. | SINAPI | 92379 | NIPLE, EM FERRO GALVANIZADO, DN 80 (3"), CONEXÃO ROSQUEADA, INSTALADO EM REDE DE ALIMENTAÇÃO PARA HIDRANTE - FORNECIMENTO E INSTALAÇÃO. AF_10/2020 | UN | 3 | 140.49 | BDI 1 | 169.37 | 508.12
1.4.0.0.12. | SINAPI | 92897 | UNIÃO, EM FERRO GALVANIZADO, DN 80 (3"), CONEXÃO ROSQUEADA, INSTALADO EM REDE DE ALIMENTAÇÃO PARA HIDRANTE - FORNECIMENTO E INSTALAÇÃO. AF_10/2020 | UN | 1 | 322.44 | BDI 1 | 388.73 | 388.73
1.4.0.0.13. | SINAPI | 94500 | REGISTRO DE GAVETA BRUTO, LATÃO, ROSCÁVEL, 3" - FORNECIMENTO E INSTALAÇÃO. AF_08/2021 | UN | 1 | 391.31 | BDI 1 | 471.76 | 471.76
1.4.0.0.14. | Composição | 165 | JUNTA DE EXPANSÃO 3" - FORNECIMENTO E INSTALAÇÃO | UN | 1 | 639.31 | BDI 1 | 770.75 | 770.75
1.4.0.0.15. | Composição | 166 | VALVULA DE RETENCAO VERTICAL, DE BRONZE (PN-16), 1 1/2", 200 PSI, EXTREMIDADES COM ROSCA - FORNECIMENTO E INSTALAÇÃO | UN | 1 | 120.59 | BDI 1 | 145.38 | 145.38
1.4.0.0.16. | SINAPI | 92373 | NIPLE, EM FERRO GALVANIZADO, DN 40 (1 1/2"), CONEXÃO ROSQUEADA, INSTALADO EM REDE DE ALIMENTAÇÃO PARA HIDRANTE - FORNECIMENTO E INSTALAÇÃO. AF_10/2020 | UN | 3 | 57.84 | BDI 1 | 69.73 | 209.2
1.4.0.0.17. | SINAPI | 92894 | UNIÃO, EM FERRO GALVANIZADO, DN 40 (1 1/2"), CONEXÃO ROSQUEADA, INSTALADO EM REDE DE ALIMENTAÇÃO PARA HIDRANTE - FORNECIMENTO E INSTALAÇÃO. AF_10/2020 | UN | 1 | 106.76 | BDI 1 | 128.71 | 128.71
1.4.0.0.18. | SINAPI | 94497 | REGISTRO DE GAVETA BRUTO, LATÃO, ROSCÁVEL, 1 1/2" - FORNECIMENTO E INSTALAÇÃO. AF_08/2021 | UN | 2 | 117.84 | BDI 1 | 142.07 | 284.14
1.4.0.0.19. | Composição | 167 | CURVA90 GRAUS, FG, 1 1/2", INSTALADO EM REDE DE ALIMENTAÇÃO PARA HIDRANTE - FORNECIMENTO E INSTALAÇÃO. | UN | 1 | 94.63 | BDI 1 | 114.09 | 114.09
1.4.0.0.20. | Composição | 24 | FLANGE FG 4" - FORNECIMENTO E INSTALAÇÃO | UN | 1 | 267.47 | BDI 1 | 322.46 | 322.46
1.4.0.0.21. | SINAPI | 94501 | REGISTRO DE GAVETA BRUTO, LATÃO, ROSCÁVEL, 4" - FORNECIMENTO E INSTALAÇÃO. AF_08/2021 | UN | 2 | 788.07 | BDI 1 | 950.1 | 1900.19
1.4.0.0.22. | Composição | 168 | CURVA45 GRAUS, FG, 4", INSTALADO EM REDE DE ALIMENTAÇÃO PARA HIDRANTE - FORNECIMENTO E INSTALAÇÃO. | UN | 1 | 651.54 | BDI 1 | 785.5 | 785.5
1.4.0.0.23. | SINAPI | 101928 | UNIÃO, EM FERRO GALVANIZADO, 4", CONEXÃO ROSQUEADA, INSTALADO EM REDE DE ALIMENTAÇÃO PARA HIDRANTE - FORNECIMENTO E INSTALAÇÃO. AF_10/2020 | UN | 2 | 440.57 | BDI 1 | 531.15 | 1062.3
1.4.0.0.24. | SINAPI | 101933 | NIPLE, EM FERRO GALVANIZADO, 4", CONEXÃO ROSQUEADA, INSTALADO EM REDE DE ALIMENTAÇÃO PARA HIDRANTE - FORNECIMENTO E INSTALAÇÃO. AF_10/2020 | UN | 2 | 204.06 | BDI 1 | 246.01 | 492.03
1.4.0.0.25. | Composição | 169 | TE DE REDUÇÃO, FG, 4" X 1 1/2" X 4", INSTALADO EM REDE DE ALIMENTAÇÃO PARA HIDRANTE - FORNECIMENTO E INSTALAÇÃO. | UN | 1 | 405.37 | BDI 1 | 488.71 | 488.71
1.4.0.0.26. | Composição | 170 | JUNTA DE EXPANSÃO 4" - FORNECIMENTO E INSTALAÇÃO | UN | 1 | 594.11 | BDI 1 | 716.26 | 716.26
1.4.0.0.27. | Composição | 37 | LUVA RANHURADA 4" - FORNECIMENTO E INSTALAÇÃO | UN | 4 | 74.49 | BDI 1 | 89.81 | 359.22
1.4.0.0.28. | Composição | 39 | TÊ DE REDUÇÃO MECÂNICO RANHURADO 3" X 1.1/4" X 3" - FORNECIMENTO E INSTALAÇÃO | UN | 1 | 85.96 | BDI 1 | 103.63 | 103.63
1.4.0.0.29. | Composição | 40 | TÊ DE REDUÇÃO MECÂNICO RANHURADO 3" X 1.1/2" X 3" - FORNECIMENTO E INSTALAÇÃO | UN | 1 | 86.84 | BDI 1 | 104.69 | 104.69
1.4.0.0.30. | Composição | 41 | COTOVELO 90º AÇO CARBONO RANHURADO 3", INCLUINDO PLATAFORMA ELEVATÓRIA ARTICULADA PARA INSTALAÇÃO - FORNECIMENTO E INSTALAÇÃO | UN | 10 | 211.08 | BDI 1 | 254.48 | 2544.78
1.4.0.0.31. | Composição | 42 | TÊ EM AÇO CARBONO RANHURADO 90º 3" - FORNECIMENTO E INSTALAÇÃO | UN | 3 | 214.72 | BDI 1 | 258.87 | 776.6
1.4.0.0.32. | Composição | 44 | ACOPLAMENTO / LUVA RANHURADA 3", INCLUINDO PLATAFORMA ELEVATÓRIA ARTICULADA PARA INSTALAÇÃO - FORNECIMENTO E INSTALAÇÃO | UN | 25 | 102.48 | BDI 1 | 123.55 | 3088.75
1.4.0.0.33. | Composição | 150 | ACOPLAMENTO / LUVA RANHURADA 3" - FORNECIMENTO E INSTALAÇÃO | UN | 10 | 60.48 | BDI 1 | 72.91 | 729.15
1.4.0.0.34. | Composição | 46 | LUVA DE REDUÇÃO RANHURADA 3" X 2.1/2", INCLUINDO PLATAFORMA ELEVATÓRIA ARTICULADA PARA INSTALAÇÃO - FORNECIMENTO E INSTALAÇÃO | UN | 1 | 113.01 | BDI 1 | 136.24 | 136.24
1.4.0.0.35. | Composição | 49 | COTOVELO 90º AÇO CARBONO RANHURADO 2.1/2", INCLUINDO PLATAFORMA ELEVATÓRIA ARTICULADA PARA INSTALAÇÃO - FORNECIMENTO E INSTALAÇÃO | UN | 33 | 171.31 | BDI 1 | 206.53 | 6815.53
1.4.0.0.36. | Composição | 50 | TÊ EM AÇO CARBONO RANHURADO 90º 2.1/2", INCLUINDO PLATAFORMA ELEVATÓRIA ARTICULADA PARA INSTALAÇÃO - FORNECIMENTO E INSTALAÇÃO | UN | 11 | 233.84 | BDI 1 | 281.92 | 3101.09
1.4.0.0.37. | Composição | 51 | ACOPLAMENTO / LUVA RANHURADA 2.1/2", INCLUINDO PLATAFORMA ELEVATÓRIA ARTICULADA PARA INSTALAÇÃO - FORNECIMENTO E INSTALAÇÃO | UN | 124 | 75.85 | BDI 1 | 91.44 | 11339.15
1.4.0.0.38. | Composição | 64 | LUVA RANHURADA 1.1/2" - FORNECIMENTO E INSTALAÇÃO | UN | 4 | 37 | BDI 1 | 44.61 | 178.43
1.4.0.0.39. | Composição | 71 | LUVA RANHURADA 1.1/4" - FORNECIMENTO E INSTALAÇÃO | UN | 5 | 34.61 | BDI 1 | 41.73 | 208.63
1.5. | SINAPI | 84 | MOTO BOMBA | - | - | - | BDI 1 | - | 41414.08
1.5.0.0.1. | Composição | 81 | CONJUNTO BOMBA PRINCIPAL COMPLETO, ROTOR: 206MM, POTÊNCIA: 34,5HP, Q: 51M³/H, HM: 85,0MCA - FORNECIMENTO E INSTALAÇÃO | UN | 1 | 30886.04 | BDI 1 | 37236.21 | 37236.21
1.5.0.0.2. | Composição | 82 | BOMBA JÓCKEY ROTOR: 79MM, POTÊNCIA: 1CV, Q<1,2M³/H, HM: 85MCA - FORNECIMENTO E INSTALAÇÃO | UN | 1 | 3465.39 | BDI 1 | 4177.87 | 4177.87
1.6. | SINAPI |  | ABRIGO DE HIDRANTE | - | - | - | BDI 1 | - | 33814.27
1.6.0.0.1. | Composição | 83 | ABRIGO PARA HIDRANTE, 90X60X17CM, COM REGISTRO GLOBO ANGULAR 45 GRAUS 1 1/2", ADAPTADOR STORZ 2 1/2" X 1 1/2", 2 MANGUEIRAS DE INCÊNDIO 15M 1 1/2", CHAVE STORZ 1 1/2" E ESGUICHO EM LATÃO 1 1/2" - FORNECIMENTO E INSTALAÇÃO. | UN | 10 | 2337.69 | BDI 1 | 2818.32 | 28183.19
1.6.0.0.2. | Composição | 84 | ABRIGO PARA HIDRANTE, 90X60X17CM, COM REGISTRO GLOBO ANGULAR 45 GRAUS 1 1/2", ADAPTADOR STORZ 2 1/2" X 1 1/2", MANGUEIRA DE INCÊNDIO 20M 1 1/2", CHAVE STORZ 1 1/2" E ESGUICHO EM LATÃO 1 1/2" - FORNECIMENTO E INSTALAÇÃO. | UN | 2 | 1948.13 | BDI 1 | 2348.67 | 4697.33
1.6.0.0.3. | Composição | 86 | UNIAO TIPO STORZ, COM EMPATACAO INTERNA TIPO ANEL DE EXPANSAO, ENGATE RAPIDO 2 1/2", PARA MANGUEIRA DE COMBATE A INCENDIO PREDIAL - FORNECIMENTO E INSTALAÇÃO | UN | 1 | 258.93 | BDI 1 | 312.17 | 312.17
1.6.0.0.4. | Composição | 172 | ADAPTADOR STORZ Φ 2.1/2" x Φ 2.1/2" - FORNECIMENTO E INSTALAÇÃO | UN | 1 | 120.41 | BDI 1 | 145.17 | 145.17
1.6.0.0.5. | Composição | 87 | ABRIGO DE HIDRANTE PARA DE RECALQUE EMBUTIR 60X40X20 - FORNECIMENTO E INSTALAÇÃO | UN | 1 | 327.83 | BDI 1 | 395.23 | 395.23
1.6.0.0.6. | Composição | 171 | BOTOEIRA PARA ACIONAMENTO DO CONJUNTO MOTO-BOMBA - FORNECIMENTO E INSTALAÇÃO | UN | 1 | 67.34 | BDI 1 | 81.19 | 81.19
1.7. | SINAPI |  | ALARME DE INCÊNDIO | - | - | - | BDI 1 | - | 48506.73
1.7.0.0.1. | Composição | 88 | CENTRAL DE ALARME ENDEREÇÁVEL - FORNECIMENTO E INSTALAÇÃO | UN | 1 | 1551.4 | BDI 1 | 1870.37 | 1870.37
1.7.0.0.2. | Composição | 89 | DETECTOR DE FUMAÇA ENDEREÇÁVEL - FORNECIMENTO E INSTALAÇÃO | UN | 56 | 214.87 | BDI 1 | 259.05 | 14506.65
1.7.0.0.3. | Composição | 90 | DETECTOR DE TEMPERATURA ENDEREÇÁVEL - FORNECIMENTO E INSTALAÇÃO | UN | 8 | 198.25 | BDI 1 | 239.01 | 1912.08
1.7.0.0.4. | Composição | 151 | DETECTOR DE TEMPERATURA ENDEREÇÁVEL - FORNECIMENTO E INSTALAÇÃO | UN | 4 | 2233.89 | BDI 1 | 2693.18 | 10772.71
1.7.0.0.5. | Composição | 91 | ACIONADOR MANUAL ENDEREÇÁVEL - FORNECIMENTO E INSTALAÇÃO | UN | 12 | 131.55 | BDI 1 | 158.6 | 1903.16
1.7.0.0.6. | Composição | 92 | AVISADOR AUDIOVISUAL ENDEREÇÁVEL - FORNECIMENTO E INSTALAÇÃO | UN | 12 | 153.4 | BDI 1 | 184.94 | 2219.27
1.7.0.0.7. | Composição | 93 | CABO BLINDADO 4 VIAS - FORNECIMENTO E INSTALAÇÃO | M | 1000 | 11.26 | BDI 1 | 13.58 | 13575.06
1.7.0.0.8. | Composição | 94 | FONTE AUXILIAR - FORNECIMENTO E INSTALAÇÃO | UN | 1 | 979.45 | BDI 1 | 1180.82 | 1180.82
1.7.0.0.9. | Composição | 95 | MÓDULO DE ENTRADA - FORNECIMENTO E INSTALAÇÃO | UN | 2 | 234.99 | BDI 1 | 283.3 | 566.61
1.8. | SINAPI |  | EXTINTORES DE INCÊNDIO | - | - | - | BDI 1 | - | 5847.64
1.8.0.0.1. | Composição | 96 | EXTINTOR PÓ ABC - CAP. EXTINTORA 2A-20 B:C - FORNECIMENTO E INSTALAÇÃO | UN | 24 | 175.6 | BDI 1 | 211.7 | 5080.88
1.8.0.0.2. | SINAPI | 101907 | EXTINTOR DE INCÊNDIO PORTÁTIL COM CARGA DE CO2 DE 6 KG, CLASSE BC - FORNECIMENTO E INSTALAÇÃO. AF_10/2020_PE | UN | 1 | 636 | BDI 1 | 766.76 | 766.76
1.9. | SINAPI |  | ILUMINAÇÃO EMERGÊNCIA | - | - | - | BDI 1 | - | 9968.99
1.9.0.0.1. | SINAPI | 97599 | LUMINÁRIA DE EMERGÊNCIA, COM 30 LÂMPADAS LED DE 2 W, SEM REATOR - FORNECIMENTO E INSTALAÇÃO. AF_02/2020 | UN | 90 | 29.48 | BDI 1 | 35.54 | 3198.7
1.9.0.0.2. | Composição | 98 | BLOCO AUTÔNOMO DE ILUMINAÇÃO DE EMERGÊNCIA TIPO FAROLETE - FORNECIMENTO E INSTALAÇÃO | UN | 30 | 187.19 | BDI 1 | 225.68 | 6770.29
1.10. | SINAPI |  | SINALIZAÇÃO DE EMERGÊNCIA | - | - | - | BDI 1 | - | 3846.21
1.10.0.0.1. | Composição | 99 | PLACA DE SINALIZACAO DE SEGURANCA CONTRA INCENDIO, FOTOLUMINESCENTE, QUADRADA, *20 X 20* CM, EM PVC *2* MM ANTI-CHAMAS (SIMBOLOS, CORES E PICTOGRAMAS CONFORME NBR 13434) - FORNECIMENTO E INSTALAÇÃO | UN | 66 | 13.65 | BDI 1 | 16.46 | 1086.13
1.10.0.0.2. | Composição | 100 | PLACA DE SINALIZACAO DE SEGURANCA CONTRA INCENDIO, FOTOLUMINESCENTE, QUADRADA, *40 X 20* CM, EM PVC *2* MM ANTI-CHAMAS (SIMBOLOS, CORES E PICTOGRAMAS CONFORME NBR 13434) - FORNECIMENTO E INSTALAÇÃO | UN | 20 | 22.82 | BDI 1 | 27.51 | 550.24
1.10.0.0.3. | Composição | 101 | PLACA DE SINALIZACAO DE SEGURANCA CONTRA INCENDIO, FOTOLUMINESCENTE, QUADRADA, *15 X 30* CM, EM PVC *2* MM ANTI-CHAMAS (SIMBOLOS, CORES E PICTOGRAMAS CONFORME NBR 13434) - FORNECIMENTO E INSTALAÇÃO | UN | 31 | 15.09 | BDI 1 | 18.19 | 563.97
1.10.0.0.4. | Composição | 102 | PLACA DE SINALIZACAO DE SEGURANCA CONTRA INCENDIO, FOTOLUMINESCENTE, RETANGULAR, *15 X 45* CM, EM PVC *2* MM ANTI-CHAMAS (SIMBOLOS, CORES E PICTOGRAMAS CONFORME NBR 13434) - FORNECIMENTO E INSTALAÇÃO | UN | 4 | 19.9 | BDI 1 | 23.99 | 95.97
1.10.0.0.5. | Composição | 103 | PLACA DE SINALIZACAO DE SEGURANCA CONTRA INCENDIO, FOTOLUMINESCENTE, RETANGULAR, *20 X 60* CM, EM PVC *2* MM ANTI-CHAMAS (SIMBOLOS, CORES E PICTOGRAMAS CONFORME NBR 13434) - FORNECIMENTO E INSTALAÇÃO | UN | 40 | 32.14 | BDI 1 | 38.75 | 1549.92
1.11. | SINAPI |  | PORTAS NOVAS DE SAÍDA DE EMERGÊNCIA E BARRAS ANTIPANICO | - | - | - | BDI 1 | - | 103624.31
1.11.0.0.1. | Composição | 104 | BARRA ANTIPANICO DUPLA, CEGA LADO OPOSTO - FORNECIMENTO E INSTALAÇÃO | PAR | 26 | 1208.46 | BDI 1 | 1456.92 | 37879.9
1.11.0.0.2. | Composição | 127 | PORTA DE ALUMÍNIO DE ABRIR 2 FOLHAS PARA VIDRO TEMPERADO 10MM INCLUSO VIDROS INCOLOR, JOGO DE FERRAGENS PARA PORTA, DOBRADIÇAS, TRINCO, FECHADURA, CONTRA FECHADURA E PUXADOR - FORNECIMENTO E INSTALAÇÃO | M2 | 48 | 1029.18 | BDI 1 | 1240.78 | 59557.41
1.11.0.0.3. | Composição | 152 | KIT DE PORTA-PRONTA DE MADEIRA EM ACABAMENTO MELAMÍNICO PRETO, FOLHA PESADA OU SUPERPESADA, 100X210CM, FIXAÇÃO COM PREENCHIMENTO TOTAL DE ESPUMA EXPANSIVA, INCLUI MARCO, ALIZARES E FECHADURA - FORNECIMENTO E INSTALAÇÃO. AF_12/2019 | UN | 2 | 1112.68 | BDI 1 | 1341.45 | 2682.89
1.11.0.0.4. | Composição | 153 | KIT DE PORTA-PRONTA DE MADEIRA, DE CORRER, FOLHA PESADA OU SUPERPESADA, 120X210CM, INCLUI MARCO, ALIZARES E FECHADURA - FORNECIMENTO E INSTALAÇÃO. AF_12/2019 | UN | 2 | 1453.26 | BDI 1 | 1752.05 | 3504.1
1.12. | SINAPI | 304 | ABRIGO PARA BOMBAS DO RESERVATÓRIO | - | - | - | BDI 1 | - | 27857.29
1.12.1. | SINAPI |  | Sapatas | - | - | - | BDI 1 | - | 1702.2
1.12.1.0.1. | SINAPI | 96523 | ESCAVAÇÃO MANUAL PARA BLOCO DE COROAMENTO OU SAPATA (INCLUINDO ESCAVAÇÃO PARA COLOCAÇÃO DE FÔRMAS). AF_06/2017 | M3 | 1.44 | 115.35 | BDI 1 | 139.07 | 200.25
1.12.1.0.2. | SINAPI | 93382 | REATERRO MANUAL DE VALAS COM COMPACTAÇÃO MECANIZADA. AF_04/2016 | M3 | 1 | 37.15 | BDI 1 | 44.79 | 44.79
1.12.1.0.3. | SINAPI | 96535 | FABRICAÇÃO, MONTAGEM E DESMONTAGEM DE FÔRMA PARA SAPATA, EM MADEIRA SERRADA, E=25 MM, 4 UTILIZAÇÕES. AF_06/2017 | M2 | 2.88 | 179.64 | BDI 1 | 216.57 | 623.73
1.12.1.0.4. | SINAPI | 96621 | LASTRO COM MATERIAL GRANULAR, APLICAÇÃO EM BLOCOS DE COROAMENTO, ESPESSURA DE *5 CM*. AF_08/2017 | M3 | 0.07 | 208.69 | BDI 1 | 251.6 | 17.61
1.12.1.0.5. | SINAPI | 96543 | ARMAÇÃO DE BLOCO, VIGA BALDRAME E SAPATA UTILIZANDO AÇO CA-60 DE 5 MM - MONTAGEM. AF_06/2017 | KG | 2.82 | 19.66 | BDI 1 | 23.7 | 66.84
1.12.1.0.6. | SINAPI | 96545 | ARMAÇÃO DE BLOCO, VIGA BALDRAME OU SAPATA UTILIZANDO AÇO CA-50 DE 8 MM - MONTAGEM. AF_06/2017 | KG | 13.64 | 16.07 | BDI 1 | 19.37 | 264.26
1.12.1.0.7. | SINAPI | 96546 | ARMAÇÃO DE BLOCO, VIGA BALDRAME OU SAPATA UTILIZANDO AÇO CA-50 DE 10 MM - MONTAGEM. AF_06/2017 | KG | 11.64 | 14.09 | BDI 1 | 16.99 | 197.73
1.12.1.0.8. | Composição | 128 | CONCRETAGEM DE SAPATAS, FCK 25 MPA, COM USO DE BOMBA ? LANÇAMENTO, ADENSAMENTO E ACABAMENTO. | M3 | 0.43 | 553.58 | BDI 1 | 667.4 | 286.98
1.12.2. | SINAPI |  | Vigas Baldrames | - | - | - | BDI 1 | - | 2075.45
1.12.2.0.1. | SINAPI | 96527 | ESCAVAÇÃO MANUAL DE VALA PARA VIGA BALDRAME (INCLUINDO ESCAVAÇÃO PARA COLOCAÇÃO DE FÔRMAS). AF_06/2017 | M3 | 1.08 | 151.37 | BDI 1 | 182.49 | 197.09
1.12.2.0.2. | SINAPI | 93382 | REATERRO MANUAL DE VALAS COM COMPACTAÇÃO MECANIZADA. AF_04/2016 | M3 | 0.65 | 37.15 | BDI 1 | 44.79 | 29.11
1.12.2.0.3. | SINAPI | 96621 | LASTRO COM MATERIAL GRANULAR, APLICAÇÃO EM BLOCOS DE COROAMENTO, ESPESSURA DE *5 CM*. AF_08/2017 | M3 | 0.07 | 208.69 | BDI 1 | 251.6 | 17.61
1.12.2.0.4. | SINAPI | 96536 | FABRICAÇÃO, MONTAGEM E DESMONTAGEM DE FÔRMA PARA VIGA BALDRAME, EM MADEIRA SERRADA, E=25 MM, 4 UTILIZAÇÕES. AF_06/2017 | M2 | 8.9 | 93.12 | BDI 1 | 112.27 | 999.16
1.12.2.0.5. | SINAPI | 96543 | ARMAÇÃO DE BLOCO, VIGA BALDRAME E SAPATA UTILIZANDO AÇO CA-60 DE 5 MM - MONTAGEM. AF_06/2017 | KG | 9 | 19.66 | BDI 1 | 23.7 | 213.32
1.12.2.0.6. | SINAPI | 96544 | ARMAÇÃO DE BLOCO, VIGA BALDRAME OU SAPATA UTILIZANDO AÇO CA-50 DE 6,3 MM - MONTAGEM. AF_06/2017 | KG | 6.54 | 17.72 | BDI 1 | 21.36 | 139.72
1.12.2.0.7. | SINAPI | 96545 | ARMAÇÃO DE BLOCO, VIGA BALDRAME OU SAPATA UTILIZANDO AÇO CA-50 DE 8 MM - MONTAGEM. AF_06/2017 | KG | 10.18 | 16.07 | BDI 1 | 19.37 | 197.23
1.12.2.0.8. | Composição | 129 | CONCRETAGEM DE VIGAS BALDRAMES, FCK 25 MPA, COM USO DE BOMBA ? LANÇAMENTO, ADENSAMENTO E ACABAMENTO. | M3 | 0.43 | 544.37 | BDI 1 | 656.29 | 282.21
1.12.3. | SINAPI |  | Pilares | - | - | - | BDI 1 | - | 1777
1.12.3.0.1. | SINAPI | 92443 | MONTAGEM E DESMONTAGEM DE FÔRMA DE PILARES RETANGULARES E ESTRUTURAS SIMILARES, PÉ-DIREITO SIMPLES, EM CHAPA DE MADEIRA COMPENSADA PLASTIFICADA, 18 UTILIZAÇÕES. AF_09/2020 | M2 | 10.22 | 50.37 | BDI 1 | 60.73 | 620.62
1.12.3.0.2. | SINAPI | 92759 | ARMAÇÃO DE PILAR OU VIGA DE ESTRUTURA CONVENCIONAL DE CONCRETO ARMADO UTILIZANDO AÇO CA-60 DE 5,0 MM - MONTAGEM. AF_06/2022 | KG | 14.55 | 15.5 | BDI 1 | 18.69 | 271.89
1.12.3.0.3. | SINAPI | 92762 | ARMAÇÃO DE PILAR OU VIGA DE ESTRUTURA CONVENCIONAL DE CONCRETO ARMADO UTILIZANDO AÇO CA-50 DE 10,0 MM - MONTAGEM. AF_06/2022 | KG | 41.36 | 11.93 | BDI 1 | 14.38 | 594.87
1.12.3.0.4. | SINAPI | 103672 | CONCRETAGEM DE PILARES, FCK = 25 MPA, COM USO DE BOMBA - LANÇAMENTO, ADENSAMENTO E ACABAMENTO. AF_02/2022 | M3 | 0.44 | 545.97 | BDI 1 | 658.22 | 289.62
1.12.4. | SINAPI |  | Vigas e Lajes | - | - | - | BDI 1 | - | 4268.35
1.12.4.0.1. | SINAPI | 92479 | MONTAGEM E DESMONTAGEM DE FÔRMA DE VIGA, ESCORAMENTO COM GARFO DE MADEIRA, PÉ-DIREITO SIMPLES, EM CHAPA DE MADEIRA PLASTIFICADA, 18 UTILIZAÇÕES. AF_09/2020 | M2 | 9.65 | 69.51 | BDI 1 | 83.8 | 808.68
1.12.4.0.2. | SINAPI | 103762 | MONTAGEM E DESMONTAGEM DE FÔRMA DE LAJE MACIÇA, PÉ-DIREITO SIMPLES, EM CHAPA DE MADEIRA COMPENSADA RESINADA E CIMBRAMENTO DE MADEIRA, 6 UTILIZAÇÕES. AF_03/2022 | M2 | 12.6 | 74.51 | BDI 1 | 89.83 | 1131.85
1.12.4.0.3. | SINAPI | 92759 | ARMAÇÃO DE PILAR OU VIGA DE ESTRUTURA CONVENCIONAL DE CONCRETO ARMADO UTILIZANDO AÇO CA-60 DE 5,0 MM - MONTAGEM. AF_06/2022 | KG | 9.27 | 15.5 | BDI 1 | 18.69 | 173.23
1.12.4.0.4. | SINAPI | 92769 | ARMAÇÃO DE LAJE DE ESTRUTURA CONVENCIONAL DE CONCRETO ARMADO UTILIZANDO AÇO CA-50 DE 6,3 MM - MONTAGEM. AF_06/2022 | KG | 14.09 | 13.82 | BDI 1 | 16.66 | 234.76
1.12.4.0.5. | SINAPI | 92761 | ARMAÇÃO DE PILAR OU VIGA DE ESTRUTURA CONVENCIONAL DE CONCRETO ARMADO UTILIZANDO AÇO CA-50 DE 8,0 MM - MONTAGEM. AF_06/2022 | KG | 21.82 | 13.45 | BDI 1 | 16.22 | 353.82
1.12.4.0.6. | SINAPI | 92771 | ARMAÇÃO DE LAJE DE ESTRUTURA CONVENCIONAL DE CONCRETO ARMADO UTILIZANDO AÇO CA-50 DE 10,0 MM - MONTAGEM. AF_06/2022 | KG | 20.55 | 11.4 | BDI 1 | 13.74 | 282.44
1.12.4.0.7. | SINAPI | 103682 | CONCRETAGEM DE VIGAS E LAJES, FCK=25 MPA, PARA QUALQUER TIPO DE LAJE COM BALDES EM EDIFICAÇÃO TÉRREA - LANÇAMENTO, ADENSAMENTO E ACABAMENTO. AF_02/2022 | M3 | 1.19 | 894.69 | BDI 1 | 1078.64 | 1283.58
1.12.5. | SINAPI |  | Impermeablização | - | - | - | BDI 1 | - | 1893.04
1.12.5.0.1. | SINAPI | 98557 | IMPERMEABILIZAÇÃO DE SUPERFÍCIE COM EMULSÃO ASFÁLTICA, 2 DEMÃOS AF_06/2018 | M2 | 5.04 | 50.12 | BDI 1 | 60.42 | 304.54
1.12.5.0.2. | SINAPI | 98546 | IMPERMEABILIZAÇÃO DE SUPERFÍCIE COM MANTA ASFÁLTICA, UMA CAMADA, INCLUSIVE APLICAÇÃO DE PRIMER ASFÁLTICO, E=3MM. AF_06/2018 | M2 | 9 | 108.55 | BDI 1 | 130.87 | 1177.81
1.12.5.0.3. | SINAPI | 98563 | PROTEÇÃO MECÂNICA DE SUPERFÍCIE HORIZONTAL COM ARGAMASSA DE CIMENTO E AREIA, TRAÇO 1:3, E=2CM. AF_06/2018 | M2 | 9 | 37.85 | BDI 1 | 45.63 | 410.69
1.12.6. | SINAPI |  | Alvenarias | - | - | - | BDI 1 | - | 3155.75
1.12.6.0.1. | SINAPI | 103330 | ALVENARIA DE VEDAÇÃO DE BLOCOS CERÂMICOS FURADOS NA HORIZONTAL DE 11,5X19X19 CM (ESPESSURA 11,5 CM) E ARGAMASSA DE ASSENTAMENTO COM PREPARO EM BETONEIRA. AF_12/2021 | M2 | 29.01 | 90.23 | BDI 1 | 108.78 | 3155.75
1.12.7. | SINAPI |  | Revestimento de Paredes | - | - | - | BDI 1 | - | 3783.54
1.12.7.0.1. | SINAPI | 87879 | CHAPISCO APLICADO EM ALVENARIAS E ESTRUTURAS DE CONCRETO INTERNAS, COM COLHER DE PEDREIRO. ARGAMASSA TRAÇO 1:3 COM PREPARO EM BETONEIRA 400L. AF_10/2022 | M2 | 29.01 | 4.66 | BDI 1 | 5.62 | 162.98
1.12.7.0.2. | SINAPI | 89173 | (COMPOSIÇÃO REPRESENTATIVA) DO SERVIÇO DE EMBOÇO/MASSA ÚNICA, APLICADO MANUALMENTE, TRAÇO 1:2:8, EM BETONEIRA DE 400L, PAREDES INTERNAS, COM EXECUÇÃO DE TALISCAS, EDIFICAÇÃO HABITACIONAL UNIFAMILIAR (CASAS) E EDIFICAÇÃO PÚBLICA PADRÃO. AF_12/2014 | M2 | 29.01 | 37.57 | BDI 1 | 45.29 | 1313.99
1.12.7.0.3. | SINAPI | 87905 | CHAPISCO APLICADO EM ALVENARIA (COM PRESENÇA DE VÃOS) E ESTRUTURAS DE CONCRETO DE FACHADA, COM COLHER DE PEDREIRO. ARGAMASSA TRAÇO 1:3 COM PREPARO EM BETONEIRA 400L. AF_10/2022 | M2 | 29.01 | 8.85 | BDI 1 | 10.67 | 309.52
1.12.7.0.4. | SINAPI | 87775 | EMBOÇO OU MASSA ÚNICA EM ARGAMASSA TRAÇO 1:2:8, PREPARO MECÂNICO COM BETONEIRA 400 L, APLICADA MANUALMENTE EM PANOS DE FACHADA COM PRESENÇA DE VÃOS, ESPESSURA DE 25 MM. AF_08/2022 | M2 | 29.01 | 57.1 | BDI 1 | 68.84 | 1997.04
1.12.8. | SINAPI |  | Revestimento de Pisos | - | - | - | BDI 1 | - | 991.88
1.12.8.0.1. | SINAPI | 96622 | LASTRO COM MATERIAL GRANULAR, APLICADO EM PISOS OU LAJES SOBRE SOLO, ESPESSURA DE *5 CM*. AF_08/2017 | M3 | 0.45 | 119.08 | BDI 1 | 143.56 | 64.6
1.12.8.0.2. | SINAPI | 94992 | EXECUÇÃO DE PASSEIO (CALÇADA) OU PISO DE CONCRETO COM CONCRETO MOLDADO IN LOCO, FEITO EM OBRA, ACABAMENTO CONVENCIONAL, ESPESSURA 6 CM, ARMADO. AF_08/2022 | M2 | 9 | 85.46 | BDI 1 | 103.03 | 927.28
1.12.9. | SINAPI |  | Pintura | - | - | - | BDI 1 | - | 2302.96
1.12.9.1. | SINAPI |  | Paredes | - | - | - | BDI 1 | - | 1820.77
1.12.9.1.1. | SINAPI | 88485 | APLICAÇÃO DE FUNDO SELADOR ACRÍLICO EM PAREDES, UMA DEMÃO. AF_06/2014 | M2 | 58.02 | 3.28 | BDI 1 | 3.95 | 229.43
1.12.9.1.2. | SINAPI | 88424 | APLICAÇÃO MANUAL DE PINTURA COM TINTA TEXTURIZADA ACRÍLICA EM PANOS COM PRESENÇA DE VÃOS DE EDIFÍCIOS DE MÚLTIPLOS PAVIMENTOS, DUAS CORES. AF_06/2014 | M2 | 58.02 | 22.75 | BDI 1 | 27.43 | 1591.34
1.12.9.2. | SINAPI |  | Teto | - | - | - | BDI 1 | - | 482.19
1.12.9.2.1. | SINAPI | 88484 | APLICAÇÃO DE FUNDO SELADOR ACRÍLICO EM TETO, UMA DEMÃO. AF_06/2014 | M2 | 18 | 3.81 | BDI 1 | 4.59 | 82.68
1.12.9.2.2. | SINAPI | 95306 | TEXTURA ACRÍLICA, APLICAÇÃO MANUAL EM TETO, UMA DEMÃO. AF_09/2016 | M2 | 18 | 18.41 | BDI 1 | 22.2 | 399.51
1.12.10. | SINAPI |  | Esquadrias | - | - | - | BDI 1 | - | 5907.13
1.12.10.0.1. | Composição | 130 | PORTAO DE ABRIR EM GRADIL DE METALON REDONDO DE 3/4" VERTICAL, COM REQUADRO, ACABAMENTO NATURAL - COMPLETO - FORNECIMENTO E INSTALAÇÃO | M2 | 3.15 | 1387.24 | BDI 1 | 1672.46 | 5268.24
1.12.10.0.2. | Composição | 131 | GRADIL METÁLICO 90x240CM EM TELA ARAME GALVANIZADO REVESTIDO COM POLIMERO, MALHA HEXAGONAL DUPLA TORCAO, 8 X 10 CM (ZN/AL REVESTIDO COM POLIMERO), FIO *2,4* MM, COM QUADRO EM BARRA CHATA | UN | 2 | 264.97 | BDI 1 | 319.45 | 638.9
1.13. | SINAPI |  | CENTRAIS DE GLP | - | - |  | BDI 1 | - | 33381.77
1.13.1. | SINAPI |  | Movimentação de Terra | - | - |  | BDI 1 | - | 400.72
1.13.1.0.1. | SINAPI | 93358 | ESCAVAÇÃO MANUAL DE VALA COM PROFUNDIDADE MENOR OU IGUAL A 1,30 M. AF_02/2021 | M3 | 2.86 | 99.33 | BDI 1 | 119.75 | 342.49
1.13.1.0.2. | SINAPI | 93382 | REATERRO MANUAL DE VALAS COM COMPACTAÇÃO MECANIZADA. AF_04/2016 | M3 | 1.3 | 37.15 | BDI 1 | 44.79 | 58.22
1.13.2. | SINAPI |  | Fundação | - | - |  | BDI 1 | - | 1274.57
1.13.2.0.1. | SINAPI | 97102 | EXECUÇÃO DE RADIER, ESPESSURA DE 15 CM, FCK = 30 MPA, COM USO DE FORMAS EM MADEIRA SERRADA. AF_09/2021 | M2 | 4.92 | 214.88 | BDI 1 | 259.06 | 1274.57
1.13.3. | SINAPI |  | Pilares | - | - |  | BDI 1 | - | 2303.6
1.13.3.0.1. | SINAPI | 103672 | CONCRETAGEM DE PILARES, FCK = 25 MPA, COM USO DE BOMBA - LANÇAMENTO, ADENSAMENTO E ACABAMENTO. AF_02/2022 | M3 | 0.6 | 545.97 | BDI 1 | 658.22 | 394.93
1.13.3.0.2. | SINAPI | 92762 | ARMAÇÃO DE PILAR OU VIGA DE ESTRUTURA CONVENCIONAL DE CONCRETO ARMADO UTILIZANDO AÇO CA-50 DE 10,0 MM - MONTAGEM. AF_06/2022 | KG | 55.6 | 11.93 | BDI 1 | 14.38 | 799.68
1.13.3.0.3. | SINAPI | 92759 | ARMAÇÃO DE PILAR OU VIGA DE ESTRUTURA CONVENCIONAL DE CONCRETO ARMADO UTILIZANDO AÇO CA-60 DE 5,0 MM - MONTAGEM. AF_06/2022 | KG | 15.8 | 15.5 | BDI 1 | 18.69 | 295.25
1.13.3.0.4. | SINAPI | 92443 | MONTAGEM E DESMONTAGEM DE FÔRMA DE PILARES RETANGULARES E ESTRUTURAS SIMILARES, PÉ-DIREITO SIMPLES, EM CHAPA DE MADEIRA COMPENSADA PLASTIFICADA, 18 UTILIZAÇÕES. AF_09/2020 | M2 | 13.4 | 50.37 | BDI 1 | 60.73 | 813.73
1.13.4. | SINAPI |  | Vigas | - | - | - | BDI 1 | - | 4439.48
1.13.4.0.1. | SINAPI | 103682 | CONCRETAGEM DE VIGAS E LAJES, FCK=25 MPA, PARA QUALQUER TIPO DE LAJE COM BALDES EM EDIFICAÇÃO TÉRREA - LANÇAMENTO, ADENSAMENTO E ACABAMENTO. AF_02/2022 | M3 | 1.2 | 894.69 | BDI 1 | 1078.64 | 1294.37
1.13.4.0.2. | SINAPI | 92762 | ARMAÇÃO DE PILAR OU VIGA DE ESTRUTURA CONVENCIONAL DE CONCRETO ARMADO UTILIZANDO AÇO CA-50 DE 10,0 MM - MONTAGEM. AF_06/2022 | KG | 13.6 | 11.93 | BDI 1 | 14.38 | 195.61
1.13.4.0.3. | SINAPI | 92761 | ARMAÇÃO DE PILAR OU VIGA DE ESTRUTURA CONVENCIONAL DE CONCRETO ARMADO UTILIZANDO AÇO CA-50 DE 8,0 MM - MONTAGEM. AF_06/2022 | KG | 45.8 | 13.45 | BDI 1 | 16.22 | 742.66
1.13.4.0.4. | SINAPI | 92759 | ARMAÇÃO DE PILAR OU VIGA DE ESTRUTURA CONVENCIONAL DE CONCRETO ARMADO UTILIZANDO AÇO CA-60 DE 5,0 MM - MONTAGEM. AF_06/2022 | KG | 30.2 | 15.5 | BDI 1 | 18.69 | 564.34
1.13.4.0.5. | SINAPI | 92479 | MONTAGEM E DESMONTAGEM DE FÔRMA DE VIGA, ESCORAMENTO COM GARFO DE MADEIRA, PÉ-DIREITO SIMPLES, EM CHAPA DE MADEIRA PLASTIFICADA, 18 UTILIZAÇÕES. AF_09/2020 | M2 | 19.6 | 69.51 | BDI 1 | 83.8 | 1642.5
1.13.5. | SINAPI |  | Laje | - | - |  | BDI 1 | - | 817.67
1.13.5.0.1. | SINAPI | 103762 | MONTAGEM E DESMONTAGEM DE FÔRMA DE LAJE MACIÇA, PÉ-DIREITO SIMPLES, EM CHAPA DE MADEIRA COMPENSADA RESINADA E CIMBRAMENTO DE MADEIRA, 6 UTILIZAÇÕES. AF_03/2022 | M2 | 2.8 | 74.51 | BDI 1 | 89.83 | 251.52
1.13.5.0.2. | SINAPI | 103682 | CONCRETAGEM DE VIGAS E LAJES, FCK=25 MPA, PARA QUALQUER TIPO DE LAJE COM BALDES EM EDIFICAÇÃO TÉRREA - LANÇAMENTO, ADENSAMENTO E ACABAMENTO. AF_02/2022 | M3 | 0.4 | 894.69 | BDI 1 | 1078.64 | 431.46
1.13.5.0.3. | SINAPI | 92771 | ARMAÇÃO DE LAJE DE ESTRUTURA CONVENCIONAL DE CONCRETO ARMADO UTILIZANDO AÇO CA-50 DE 10,0 MM - MONTAGEM. AF_06/2022 | KG | 9.8 | 11.4 | BDI 1 | 13.74 | 134.69
1.13.6. | SINAPI |  | Alvenaria | - | - |  | BDI 1 | - | 1751.38
1.13.6.0.1. | SINAPI | 103330 | ALVENARIA DE VEDAÇÃO DE BLOCOS CERÂMICOS FURADOS NA HORIZONTAL DE 11,5X19X19 CM (ESPESSURA 11,5 CM) E ARGAMASSA DE ASSENTAMENTO COM PREPARO EM BETONEIRA. AF_12/2021 | M2 | 16.1 | 90.23 | BDI 1 | 108.78 | 1751.38
1.13.7. | SINAPI |  | Impermeabilizações | - | - |  | BDI 1 | - | 1922.26
1.13.7.0.1. | SINAPI | 98546 | IMPERMEABILIZAÇÃO DE SUPERFÍCIE COM MANTA ASFÁLTICA, UMA CAMADA, INCLUSIVE APLICAÇÃO DE PRIMER ASFÁLTICO, E=3MM. AF_06/2018 | M2 | 10.22 | 108.55 | BDI 1 | 130.87 | 1337.47
1.13.7.0.2. | SINAPI | 98563 | PROTEÇÃO MECÂNICA DE SUPERFÍCIE HORIZONTAL COM ARGAMASSA DE CIMENTO E AREIA, TRAÇO 1:3, E=2CM. AF_06/2018 | M2 | 10.22 | 37.85 | BDI 1 | 45.63 | 466.36
1.13.7.0.3. | SINAPI | 98557 | IMPERMEABILIZAÇÃO DE SUPERFÍCIE COM EMULSÃO ASFÁLTICA, 2 DEMÃOS AF_06/2018 | M2 | 1.96 | 50.12 | BDI 1 | 60.42 | 118.43
1.13.8. | SINAPI |  | Tubos e Conexões de Cobre | - | - |  | BDI 1 | - | 3975.88
1.13.8.0.1. | Composição | 142 | TUBO DE COBRE CLASSE "A", DN = 3/4 " (22 MM), PARA INSTALACOES DE MEDIA PRESSAO PARA GASES COMBUSTIVEIS E MEDICINAIS - FORNECIMENTO E INSTALAÇÃO | M | 15 | 76.52 | BDI 1 | 92.25 | 1383.79
1.13.8.0.2. | SINAPI | 93101 | COTOVELO EM BRONZE/LATÃO, DN 22 MM X 3/4", 90 GRAUS, SEM ANEL DE SOLDA, BOLSA X ROSCA F, INSTALADO EM RAMAL E SUB-RAMAL DE HIDRÁULICA PREDIAL - FORNECIMENTO E INSTALAÇÃO. AF_04/2022 | UN | 6 | 33.53 | BDI 1 | 40.42 | 242.54
1.13.8.0.3. | Composição | 143 | INSTALAÇÃO DE CENTRAL DE GÁS PARA 4 BOTIJOES P45, INCLUSO 04 REGULADOR DE GAS, 4 PIG-TAIL 50 CM, 04 VÁLVULA DE RETENÇÃO, 1 FLEXIVEL DE GÁS 40 CM, 1 REGULADOR DE PRESSÃO 12 KG, 02 SUPORTES DE FIXAÇÃO EM PAREDE, 1 CAVELETE DISTRIBUIDOR, 1 NIPLE E 1 MANÔMETRO. - FORNECIMENTO E INSTALAÇÃO | UD | 2 | 974.43 | BDI 1 | 1174.77 | 2349.55
1.13.9. | SINAPI |  | Revestimento | - | - |  | BDI 1 | - | 2430.06
1.13.9.0.1. | SINAPI | 87879 | CHAPISCO APLICADO EM ALVENARIAS E ESTRUTURAS DE CONCRETO INTERNAS, COM COLHER DE PEDREIRO. ARGAMASSA TRAÇO 1:3 COM PREPARO EM BETONEIRA 400L. AF_10/2022 | M2 | 26.72 | 4.66 | BDI 1 | 5.62 | 150.12
1.13.9.0.2. | SINAPI | 87885 | CHAPISCO APLICADO NO TETO OU EM ALVENARIA E ESTRUTURA, COM ROLO PARA TEXTURA ACRÍLICA. ARGAMASSA INDUSTRIALIZADA COM PREPARO EM MISTURADOR 300 KG. AF_10/2022 | M2 | 12.3 | 8.9 | BDI 1 | 10.73 | 131.98
1.13.9.0.3. | SINAPI | 87530 | MASSA ÚNICA, PARA RECEBIMENTO DE PINTURA, EM ARGAMASSA TRAÇO 1:2:8, PREPARO MANUAL, APLICADA MANUALMENTE EM FACES INTERNAS DE PAREDES, ESPESSURA DE 20MM, COM EXECUÇÃO DE TALISCAS. AF_06/2014 | M2 | 26.72 | 43.34 | BDI 1 | 52.25 | 1396.14
1.13.9.0.4. | SINAPI | 90406 | MASSA ÚNICA, PARA RECEBIMENTO DE PINTURA, EM ARGAMASSA TRAÇO 1:2:8, PREPARO MECÂNICO COM BETONEIRA 400L, APLICADA MANUALMENTE EM TETO, ESPESSURA DE 20MM, COM EXECUÇÃO DE TALISCAS. AF_03/2015 | M2 | 12.3 | 50.7 | BDI 1 | 61.12 | 751.82
1.13.10. | SINAPI |  | Pintura | - | - | - | BDI 1 | - | 580.15
1.13.10.0.1. | SINAPI | 88485 | APLICAÇÃO DE FUNDO SELADOR ACRÍLICO EM PAREDES, UMA DEMÃO. AF_06/2014 | M2 | 26.72 | 3.28 | BDI 1 | 3.95 | 105.66
1.13.10.0.2. | SINAPI | 88484 | APLICAÇÃO DE FUNDO SELADOR ACRÍLICO EM TETO, UMA DEMÃO. AF_06/2014 | M2 | 12.3 | 3.81 | BDI 1 | 4.59 | 56.5
1.13.10.0.3. | SINAPI | 88424 | APLICAÇÃO MANUAL DE PINTURA COM TINTA TEXTURIZADA ACRÍLICA EM PANOS COM PRESENÇA DE VÃOS DE EDIFÍCIOS DE MÚLTIPLOS PAVIMENTOS, DUAS CORES. AF_06/2014 | M2 | 15.24 | 22.75 | BDI 1 | 27.43 | 417.99
1.13.11. | SINAPI |  | Esquadrias | - | - |  | BDI 1 | - | 13486.02
1.13.11.0.1. | Composição | 130 | PORTAO DE ABRIR EM GRADIL DE METALON REDONDO DE 3/4" VERTICAL, COM REQUADRO, ACABAMENTO NATURAL - COMPLETO - FORNECIMENTO E INSTALAÇÃO | M2 | 7.6 | 1387.24 | BDI 1 | 1672.46 | 12710.67
1.13.11.0.2. | Composição | 141 | GRADIL METÁLICO 67x160CM EM TELA ARAME GALVANIZADO REVESTIDO COM POLIMERO, MALHA HEXAGONAL DUPLA TORCAO, 8 X 10 CM (ZN/AL REVESTIDO COM POLIMERO), FIO *2,4* MM, COM QUADRO EM BARRA CHATA | UN | 4 | 160.78 | BDI 1 | 193.84 | 775.35
1.14. | SINAPI |  | INSTALAÇÕES ELÉTRICAS PSCIP | - | - | - | BDI 1 | - | 49558.31
1.14.0.0.1. | SINAPI | 91992 | TOMADA ALTA DE EMBUTIR (1 MÓDULO), 2P+T 10 A, INCLUINDO SUPORTE E PLACA - FORNECIMENTO E INSTALAÇÃO. AF_12/2015 | UN | 108 | 48.33 | BDI 1 | 58.27 | 6292.8
1.14.0.0.2. | SINAPI | 91834 | ELETRODUTO FLEXÍVEL CORRUGADO, PVC, DN 25 MM (3/4"), PARA CIRCUITOS TERMINAIS, INSTALADO EM FORRO - FORNECIMENTO E INSTALAÇÃO. AF_12/2015 | M | 800 | 12.24 | BDI 1 | 14.76 | 11805.24
1.14.0.0.3. | SINAPI | 91836 | ELETRODUTO FLEXÍVEL CORRUGADO, PVC, DN 32 MM (1"), PARA CIRCUITOS TERMINAIS, INSTALADO EM FORRO - FORNECIMENTO E INSTALAÇÃO. AF_12/2015 | M | 1000 | 16.57 | BDI 1 | 19.98 | 19976.79
1.14.0.0.4. | Composição | 120 | CAIXA DE PASSAGEM ELETRICA DE PAREDE, DE SOBREPOR, EM PVC, COM TAMPA APARAFUSADA, DIMENSÕES 300 X 300 X *100* MM - FORNECIMENTO E INSTALAÇÃO | UN | 2 | 209.54 | BDI 1 | 252.62 | 505.24
1.14.0.0.5. | SINAPI | 91924 | CABO DE COBRE FLEXÍVEL ISOLADO, 1,5 MM², ANTI-CHAMA 450/750 V, PARA CIRCUITOS TERMINAIS - FORNECIMENTO E INSTALAÇÃO. AF_12/2015 | M | 650 | 3.11 | BDI 1 | 3.75 | 2437.12
1.14.0.0.6. | SINAPI | 91926 | CABO DE COBRE FLEXÍVEL ISOLADO, 2,5 MM², ANTI-CHAMA 450/750 V, PARA CIRCUITOS TERMINAIS - FORNECIMENTO E INSTALAÇÃO. AF_12/2015 | M | 1200 | 4.42 | BDI 1 | 5.33 | 6394.5
1.14.0.0.7. | SINAPI | 91928 | CABO DE COBRE FLEXÍVEL ISOLADO, 4 MM², ANTI-CHAMA 450/750 V, PARA CIRCUITOS TERMINAIS - FORNECIMENTO E INSTALAÇÃO. AF_12/2015 | M | 100 | 6.72 | BDI 1 | 8.1 | 810.16
1.14.0.0.8. | SINAPI | 93660 | DISJUNTOR BIPOLAR TIPO DIN, CORRENTE NOMINAL DE 10A - FORNECIMENTO E INSTALAÇÃO. AF_10/2020 | UN | 2 | 63.08 | BDI 1 | 76.05 | 152.1
1.14.0.0.9. | SINAPI | 93655 | DISJUNTOR MONOPOLAR TIPO DIN, CORRENTE NOMINAL DE 20A - FORNECIMENTO E INSTALAÇÃO. AF_10/2020 | UN | 2 | 15.09 | BDI 1 | 18.19 | 36.39
1.14.0.0.10. | SINAPI | 93669 | DISJUNTOR TRIPOLAR TIPO DIN, CORRENTE NOMINAL DE 20A - FORNECIMENTO E INSTALAÇÃO. AF_10/2020 | UN | 2 | 85.34 | BDI 1 | 102.89 | 205.77
1.14.0.0.11. | Composição | 121 | CONTATOR TRIPOLAR, CORRENTE DE 32 A, TENSÃO NOMINAL DE *500* V, CATEGORIA AC-2 E AC-3 - FORNECIMENTO E INSTALAÇÃO | UN | 1 | 240.24 | BDI 1 | 289.63 | 289.63
1.14.0.0.12. | Composição | 122 | RELÉ TERMICO BIMETAL PARA USO EM MOTORES TRIFÁSICOS, TENSÃO 380 V, POTENCIA ATE 15 CV, CORRENTE NOMINAL PARA CONTATOR 6,3 a 10A - FORNECIMENTO E INSTALAÇÃO | UN | 1 | 122.08 | BDI 1 | 147.18 | 147.18
1.14.0.0.13. | Composição | 123 | QUADRO DE COMANDO SOBRE COM FLANGE, 40X40X20, EM CHAPA METÁLICA - FORNECIMENTO E INSTALAÇÃO | UN | 1 | 419.2 | BDI 1 | 505.39 | 505.39
1.15. | SINAPI |  | INSTALAÇÕES COMPLEMENTARES SPDA E ILUMINAÇÃO | - | - | - | BDI 1 | - | 8862.27
1.15.0.0.1. | Composição | 124 | PARA-RAIO TIPO FRANKLIN 350MM, LATÃO CROMADO COM 4 PONTAS, COM MASTRO, SUPORTE E CONECTORES PARA CONDUTOR, INCLUSIVE BASE. MASTRO EM AÇO GALVANIZADO A FOGO 1.1/2"X3M - FORNECIMENTO E INSTALAÇÃO | UN | 1 | 468.88 | BDI 1 | 565.28 | 565.28
1.15.0.0.2. | Composição | 125 | ISOLADOR COM 1 DESCIDA REFORÇADO, 1.1/2" - FORNECIMENTO E INSTALAÇÃO | UN | 8 | 33.64 | BDI 1 | 40.56 | 324.45
1.15.0.0.3. | SINAPI | 96973 | CORDOALHA DE COBRE NU 35 MM², NÃO ENTERRADA, COM ISOLADOR - FORNECIMENTO E INSTALAÇÃO. AF_12/2017 | M | 30 | 66.61 | BDI 1 | 80.31 | 2409.15
1.15.0.0.4. | SINAPI | 96985 | HASTE DE ATERRAMENTO 5/8 PARA SPDA - FORNECIMENTO E INSTALAÇÃO. AF_12/2017 | UN | 3 | 98.19 | BDI 1 | 118.38 | 355.13
1.15.0.0.5. | SINAPI | 91872 | ELETRODUTO RÍGIDO ROSCÁVEL, PVC, DN 32 MM (1"), PARA CIRCUITOS TERMINAIS, INSTALADO EM PAREDE - FORNECIMENTO E INSTALAÇÃO. AF_12/2015 | M | 5 | 23.7 | BDI 1 | 28.57 | 142.86
1.15.0.0.6. | SINAPI | 97886 | CAIXA ENTERRADA ELÉTRICA RETANGULAR, EM ALVENARIA COM TIJOLOS CERÂMICOS MACIÇOS, FUNDO COM BRITA, DIMENSÕES INTERNAS: 0,3X0,3X0,3 M. AF_12/2020 | UN | 1 | 177.45 | BDI 1 | 213.93 | 213.93
1.15.0.0.7. | Composição | 126 | LUMINÁRIA PLAFON LED EMBUTIR QUADRADO BRANCO 40X40 - 36W - TEMPERATURA 6500K, FORNECIMENTO E INSTALAÇÃO | UN | 22 | 138.03 | BDI 1 | 166.41 | 3661
1.15.0.0.8. | SINAPI | 91959 | INTERRUPTOR SIMPLES (2 MÓDULOS), 10A/250V, INCLUINDO SUPORTE E PLACA - FORNECIMENTO E INSTALAÇÃO. AF_12/2015 | UN | 2 | 49 | BDI 1 | 59.07 | 118.15
1.15.0.0.9. | SINAPI | 91996 | TOMADA MÉDIA DE EMBUTIR (1 MÓDULO), 2P+T 10 A, INCLUINDO SUPORTE E PLACA - FORNECIMENTO E INSTALAÇÃO. AF_12/2015 | UN | 24 | 37.06 | BDI 1 | 44.68 | 1072.31
1.16. | SINAPI |  | INSTALAÇÕES SALAS DE APOIO | - | - | - | BDI 1 | - | 32039.76
1.16.0.0.1. | SINAPI | 91939 | CAIXA RETANGULAR 4" X 2" ALTA (2,00 M DO PISO), PVC, INSTALADA EM PAREDE - FORNECIMENTO E INSTALAÇÃO. AF_12/2015 | UN | 6 | 35.11 | BDI 1 | 42.33 | 253.97
1.16.0.0.2. | SINAPI | 91940 | CAIXA RETANGULAR 4" X 2" MÉDIA (1,30 M DO PISO), PVC, INSTALADA EM PAREDE - FORNECIMENTO E INSTALAÇÃO. AF_12/2015 | UN | 2 | 18.8 | BDI 1 | 22.67 | 45.33
1.16.0.0.3. | SINAPI | 91941 | CAIXA RETANGULAR 4" X 2" BAIXA (0,30 M DO PISO), PVC, INSTALADA EM PAREDE - FORNECIMENTO E INSTALAÇÃO. AF_12/2015 | UN | 12 | 12.68 | BDI 1 | 15.29 | 183.44
1.16.0.0.4. | SINAPI | 91992 | TOMADA ALTA DE EMBUTIR (1 MÓDULO), 2P+T 10 A, INCLUINDO SUPORTE E PLACA - FORNECIMENTO E INSTALAÇÃO. AF_12/2015 | UN | 6 | 48.33 | BDI 1 | 58.27 | 349.6
1.16.0.0.5. | SINAPI | 92008 | TOMADA BAIXA DE EMBUTIR (2 MÓDULOS), 2P+T 10 A, INCLUINDO SUPORTE E PLACA - FORNECIMENTO E INSTALAÇÃO. AF_12/2015 | UN | 12 | 52.39 | BDI 1 | 63.16 | 757.94
1.16.0.0.6. | SINAPI | 91953 | INTERRUPTOR SIMPLES (1 MÓDULO), 10A/250V, INCLUINDO SUPORTE E PLACA - FORNECIMENTO E INSTALAÇÃO. AF_12/2015 | UN | 2 | 30.96 | BDI 1 | 37.33 | 74.65
1.16.0.0.7. | SINAPI | 91872 | ELETRODUTO RÍGIDO ROSCÁVEL, PVC, DN 32 MM (1"), PARA CIRCUITOS TERMINAIS, INSTALADO EM PAREDE - FORNECIMENTO E INSTALAÇÃO. AF_12/2015 | M | 50 | 23.7 | BDI 1 | 28.57 | 1428.64
1.16.0.0.8. | Composição | 157 | ELETROCALHA PERFURADA TIPO U PRÉ-GALV. A QUENTE 50X50MM, CHAPA 18, INCLUSO TAMPA, SUPORTE PARA FIXAÇÃO, EMENDA E CONEXÕES - FORNECIMENTO E NSTALAÇÃO | M | 90 | 45.09 | BDI 1 | 54.36 | 4892.45
1.16.0.0.9. | Composição | 158 | ELETROCALHA PERFURADA TIPO U PRÉ-GALV. A QUENTE 100X50MM, CHAPA 18, INCLUSO TAMPA, SUPORTE PARA FIXAÇÃO, EMENDA E CONEXÕES - FORNECIMENTO E INSTALAÇÃO | M | 85 | 58.45 | BDI 1 | 70.47 | 5989.72
1.16.0.0.10. | Composição | 139 | ABRACADEIRA EM ACO PARA AMARRACAO DE ELETRODUTOS, TIPO D, COM 1" E CUNHA DE FIXACAO - FORNECIMENTO E INSTALAÇÃO | UN | 25 | 4.61 | BDI 1 | 5.56 | 138.95
1.16.0.0.11. | SINAPI | 91917 | CURVA 90 GRAUS PARA ELETRODUTO, PVC, ROSCÁVEL, DN 32 MM (1"), PARA CIRCUITOS TERMINAIS, INSTALADA EM PAREDE - FORNECIMENTO E INSTALAÇÃO. AF_12/2015 | UN | 4 | 22.36 | BDI 1 | 26.96 | 107.83
1.16.0.0.12. | Composição | 140 | BUCHA EM ALUMINIO, COM ROSCA, DE 1", PARA ELETRODUTO - FORNECIMENTO E INSTALAÇÃO | UN | 4 | 4.19 | BDI 1 | 5.05 | 20.21
1.16.0.0.13. | SINAPI | 91926 | CABO DE COBRE FLEXÍVEL ISOLADO, 2,5 MM², ANTI-CHAMA 450/750 V, PARA CIRCUITOS TERMINAIS - FORNECIMENTO E INSTALAÇÃO. AF_12/2015 | M | 320 | 4.42 | BDI 1 | 5.33 | 1705.2
1.16.0.0.14. | SINAPI | 91928 | CABO DE COBRE FLEXÍVEL ISOLADO, 4 MM², ANTI-CHAMA 450/750 V, PARA CIRCUITOS TERMINAIS - FORNECIMENTO E INSTALAÇÃO. AF_12/2015 | M | 200 | 6.72 | BDI 1 | 8.1 | 1620.33
1.16.0.0.15. | SINAPI | 93671 | DISJUNTOR TRIPOLAR TIPO DIN, CORRENTE NOMINAL DE 32A - FORNECIMENTO E INSTALAÇÃO. AF_10/2020 | UN | 2 | 90.48 | BDI 1 | 109.08 | 218.17
1.16.0.0.16. | SINAPI | 93655 | DISJUNTOR MONOPOLAR TIPO DIN, CORRENTE NOMINAL DE 20A - FORNECIMENTO E INSTALAÇÃO. AF_10/2020 | UN | 2 | 15.09 | BDI 1 | 18.19 | 36.39
1.16.0.0.17. | SINAPI | 93662 | DISJUNTOR BIPOLAR TIPO DIN, CORRENTE NOMINAL DE 20A - FORNECIMENTO E INSTALAÇÃO. AF_10/2020 | UN | 2 | 67.35 | BDI 1 | 81.2 | 162.39
1.16.0.0.18. | Composição | 155 | DISJUNTOR TERMOMAGNÉTICO TRIPOLAR , CORRENTE NOMINAL DE 100A - FORNECIMENTO E INSTALAÇÃO. AF_10/2020 | UN | 1 | 337.25 | BDI 1 | 406.59 | 406.59
1.16.0.0.19. | Composição | 159 | CHAVE DE PARTIDA ESTRELA - TRIANGULO AUTOMÁTICA - MOTOR DE 35CV - FORNECIMENTO E INSTALAÇÃO | UN | 1 | 4188.28 | BDI 1 | 5049.39 | 5049.39
1.16.0.0.20. | Composição | 126 | LUMINÁRIA PLAFON LED EMBUTIR QUADRADO BRANCO 40X40 - 36W - TEMPERATURA 6500K, FORNECIMENTO E INSTALAÇÃO | UN | 30 | 138.03 | BDI 1 | 166.41 | 4992.27
1.16.0.0.21. | SINAPI | 101879 | QUADRO DE DISTRIBUIÇÃO DE ENERGIA EM CHAPA DE AÇO GALVANIZADO, DE EMBUTIR, COM BARRAMENTO TRIFÁSICO, PARA 24 DISJUNTORES DIN 100A - FORNECIMENTO E INSTALAÇÃO. AF_10/2020 | UN | 2 | 764.47 | BDI 1 | 921.65 | 1843.29
1.16.0.0.22. | Composição | 156 | QUADRO DE DISTRIBUIÇÃO DE ENERGIA EM CHAPA DE AÇO GALVANIZADO, DE SOBREPOR, COM BARRAMENTO TRIFÁSICO, PARA 48 DISJUNTORES DIN 100A - FORNECIMENTO E INSTALAÇÃO. AF_10/2020 | UN | 1 | 1462.37 | BDI 1 | 1763.03 | 1763.03
1.17. | SINAPI |  | PORTAS CORTA FOGO | - | - | - | BDI 1 | - | 246087.65
1.17.0.0.1. | Composição | 134 | PORTA CORTA-FOGO P90 COMPLETA 100X210CM 1 FOLHA, NA COR PRETA COM PELÍCULA DE PROTEÇÃO - FORNECIMENTO E INSTALAÇÃO. | UN | 2 | 2492.06 | BDI 1 | 3004.43 | 6008.86
1.17.0.0.2. | Composição | 135 | PORTA CORTA FOGO DUPLA 200X230 P-90 COM BANDEIRA FIXA DE 200X20, COM BARRAS ANTI-PANICO E FECHADURA DE ACESSO EXTERNO, SISTEMA DE FIXAÇÃO DOS COMTRAMARCOS APARAFUSADOS. AS FOLHAS DEVERAM FICAR ABERTAS, ATRAVÉS DE BRAÇO MECÂNICO COM ELETROIMÃ E FONTE INTERLIGADOS AO SISTEMA DE ALARME DE INCÊNDIO, E SISTEMA DE DECHAMENTO AUTOMÁTICO COM MOLA AÉREA E SELECIONADOR DE FOLHAS, COR PRETA E PELÍCULA DE PROTEÇÃO - FORNECIMENTO E INSTALAÇÃO | UN | 6 | 9833.22 | BDI 1 | 11854.93 | 71129.58
1.17.0.0.3. | Composição | 144 | CONJUNTO DE 3 PORTAS CORTA FOGO DUPLA 200X230 P-90 COM BANDEIRA FIXA DE 200X70, BARRA ANTI-PÂNICO E FECHADURA DE ACESSO EXTERNO, SISTEMA DE FIXAÇÃO DOS CONTRAMARCOS APARAFUSADOS, COM PILAR DE REFORÇO ENTRE AS PORTAS. AS 6 FOLHAS DEVEM FICAR ABERTAS ATRAVÉS DE BRAÇO MECÂNICO COM ELETROIMÃ E FONTE INTERLIGADOS AO SISTEMA DE ALARME DE INCÊNDIO, E SISTEMA DE FECHAMENTO AUTOMÁTICO COM MOLA AÉREA E SELECIONADOR DE FOLHAS, COR PRETA E PELÍCULA DE PROTEÇÃO - FORNECIMENTO E INSTALAÇÃO | UN | 4 | 30515.45 | BDI 1 | 36789.43 | 147157.71
1.17.0.0.4. | Composição | 173 | PORTA CORTA FOGO DUPLA 200X230 P-90 COM BANDEIRA FIXA DE 200X70 E FECHADURA DE ACESSO EXTERNO, SISTEMA DE FIXAÇÃO DOS COMTRAMARCOS APARAFUSADOS. AS FOLHAS DEVERAM FICAR ABERTAS, ATRAVÉS DE BRAÇO MECÂNICO COM ELETROIMÃ E FONTE INTERLIGADOS AO SISTEMA DE ALARME DE INCÊNDIO, E SISTEMA DE FECHAMENTO AUTOMÁTICO COM MOLA AÉREA E SELECIONADOR DE FOLHAS, COM PRETA E PELÍCULA DE PROTEÇÃO - FORNECIMENTO E INSTALAÇÃO | UN | 2 | 9037.62 | BDI 1 | 10895.75 | 21791.51
1.18. | SINAPI |  | DIVISÓRIAS DE GESSO | - | - | - | BDI 1 | - | 286449.75
1.18.0.0.1. | SINAPI | 104466 | COMPOSIÇÃO PARAMÉTRICA PARA FORNECIMENTO E MONTAGEM DE ESTRUTURA METÁLICA PARA ESTRUTURA PRINCIPAL DE EDIFICAÇÕES (PILARES, VIGAS E CONTRAVENTAMENTO). AF_11/2022 | KG | 2101.68 | 29.36 | BDI 1 | 35.4 | 74391.94
1.18.0.0.2. | Composição | 136 | PAREDE COM PLACAS DE GESSO ACARTONADO, RESISTENTE AO FOGO TRRF 60 MIN, COR ROSA, PARA USO INTERNO, COM DUAS FACES SIMPLES E ESTRUTURA METÁLICA COM GUIAS DUPLAS, COM VÃOS. | M2 | 709.28 | 143.03 | BDI 1 | 172.44 | 122306.09
1.18.0.0.3. | Composição | 137 | PAREDE COM PLACAS DE GESSO ACARTONADO, RESISTENTE AO FOGO TRRF 60 MIN, COR ROSA, PARA USO INTERNO, COM UMA FACE DUPLA E ESTRUTURA METÁLICA COM GUIAS DUPLAS, SEM VÃOS. | M2 | 520.49 | 143.03 | BDI 1 | 172.44 | 89751.72
1.19. | SINAPI |  | DEMOLIÇÕES, REQUADROS E ACABAMENTO PARA VÃO DE PORTA | - | - |  | BDI 1 | - | 3575.5
1.19.0.0.1. | SINAPI | 97622 | DEMOLIÇÃO DE ALVENARIA DE BLOCO FURADO, DE FORMA MANUAL, SEM REAPROVEITAMENTO. AF_12/2017 | M3 | 1.39 | 65.69 | BDI 1 | 79.2 | 110.08
1.19.0.0.2. | Composição | 154 | REQUADRO E ACABAMENTO PARA PAREDE DE ALVENARIA DE BLOCO FURADO | M | 21.2 | 24.32 | BDI 1 | 29.32 | 621.59
1.19.0.0.3. | SINAPI | 98689 | SOLEIRA EM GRANITO, LARGURA 15 CM, ESPESSURA 2,0 CM. AF_09/2020 | M | 20.4 | 115.63 | BDI 1 | 139.4 | 2843.83
1.20. | SINAPI |  | PINTURA | - | - | - | BDI 1 | - | 95058.41
1.20.1. | SINAPI |  | Paredes | - | - |  | BDI 1 | - | 94836.75
1.20.1.0.1. | SINAPI | 88485 | APLICAÇÃO DE FUNDO SELADOR ACRÍLICO EM PAREDES, UMA DEMÃO. AF_06/2014 | M2 | 1895.05 | 3.28 | BDI 1 | 3.95 | 7493.73
1.20.1.0.2. | SINAPI | 88497 | APLICAÇÃO E LIXAMENTO DE MASSA LÁTEX EM PAREDES, DUAS DEMÃOS. AF_06/2014 | M2 | 1895.05 | 21.38 | BDI 1 | 25.78 | 48846.29
1.20.1.0.3. | SINAPI | 88489 | APLICAÇÃO MANUAL DE PINTURA COM TINTA LÁTEX ACRÍLICA EM PAREDES, DUAS DEMÃOS. AF_06/2014 | M2 | 1895.05 | 16.85 | BDI 1 | 20.31 | 38496.73
1.20.2. | SINAPI |  | Portas de Correr | - | - | - | BDI 1 | - | 221.66
1.20.2.0.1. | SINAPI | 102219 | PINTURA TINTA DE ACABAMENTO (PIGMENTADA) ESMALTE SINTÉTICO ACETINADO EM MADEIRA, 2 DEMÃOS. AF_01/2021 | M2 | 10.08 | 18.24 | BDI 1 | 21.99 | 221.66
Encargos sociais: |  | Para elaboração deste orçamento, foram utilizados os encargos sociais do SINAPI para a Unidade da Federação indicada.
Observações:
Foi considerado arredondamento de duas casas decimais para Quantidade; Custo Unitário; BDI; Preço Unitário; Preço Total.
Siglas da Composição do Investimento: RA - Rateio proporcional entre Repasse e Contrapartida; RP - 100% Repasse; CP - 100% Contrapartida; OU - 100% Outros.
PATO BRANCO/PR
Local |  |  |  | Responsável Técnico
|  |  |  | Nome: | JORGE EDUARDO CHIOQUETA
2023-05-15 |  |  |  | CREA/CAU: | PR-125.426/D
Data |  |  |  | ART/RRT: | 0