## Planilha1
Nº OPERAÇÃO |  | Nº SICONV | PROPONENTE / TOMADOR | APELIDO DO EMPREENDIMENTO
0 |  | 0 | MUNICÍPIO DE PATO BRANCO | RECAPEAMENTO ASFÁLTICO SOBRE PAVIMENTO POLIÉDRICO E SOBRE PMF COM APLICAÇÃO DE CBUQ EM RUAS DO MUNICÍPIO DE PATO BRANCO
LOCALIDADE SINAPI |  | DATA BASE | DESCRIÇÃO DO LOTE | MUNICÍPIO / UF |  |  | BDI 1 | BDI 2 | BDI 3
CURITIBA |  | 07-21 (N. DES.) | RECAPEAMENTO ASFÁLTICO SOBRE PAVIMENTO POLIÉDRICO E SOBRE PMF COM APLICAÇÃO DE CBUQ EM RUAS DO MUNICÍPIO DE PATO BRANCO | PATO BRANCO/PR |  |  | 20% | 0% | 0,00%
Item | Fonte | Código | Descrição | Unidade | Quantidade | Custo Unitário (sem BDI) (R$) | BDI (%) | Preço Unitário (com BDI) (R$) | Preço Total (R$)
RECAPEAMENTO ASFÁLTICO SOBRE PAVIMENTO POLIÉDRICO E SOBRE PMF COM APLICAÇÃO DE CBUQ EM RUAS DO MUNICÍPIO DE PATO BRANCO | [8 empty] | 4638615.47
1. |  |  | PAVIMENTAÇÃO ASFÁLTICA DE RUAS DO MUNICÍPIO | [5 empty] | 4638615.47
1.1. |  |  | ADMINISTRAÇÃO LOCAL | [5 empty] | 12993.12
1.1.1. | Composição | 08 | ADMINISTRAÇÃO LOCAL | UNIDADE | 1 | 10827.6 | BDI 1 | 12993.12 | 12993.12
1.2. |  |  | SERVIÇOS PRELIMINARES | [5 empty] | 83092.84
1.2.1. | Composição | 01 | PLACA DE OBRA EM CHAPA DE ACO GALVANIZADO | M2 | 2.88 | 423.58 | BDI 1 | 508.3 | 1463.9
1.2.2. | SINAPI | 99814 | LIMPEZA DE SUPERFÍCIE COM JATO DE ALTA PRESSÃO. AF_04/2019 | M2 | 36119 | 1.88 | BDI 1 | 2.26 | 81628.94
1.3. |  |  | SUB-BASE E BASE | [5 empty] | 903635.49
1.3.1. | SINAPI | 101125 | ESCAVAÇÃO HORIZONTAL, INCLUINDO CARGA E DESCARGA EM SOLO DE 1A CATEGORIA COM TRATOR DE ESTEIRAS (150HP/LÂMINA: 3,18M3). AF_07/2020 | M3 | 4158.36 | 10.44 | BDI 1 | 12.53 | 52104.25
1.3.2. | SINAPI | 95875 | TRANSPORTE COM CAMINHÃO BASCULANTE DE 10 M³, EM VIA URBANA PAVIMENTADA, DMT ATÉ 30 KM (UNIDADE: M3XKM). AF_07/2020 | M3XKM | 25353.47 | 1.68 | BDI 1 | 2.02 | 51214.01
1.3.3. | SINAPI | 100576 | REGULARIZAÇÃO E COMPACTAÇÃO DE SUBLEITO DE SOLO PREDOMINANTEMENTE ARGILOSO. AF_11/2019 | M2 | 10395.92 | 1.88 | BDI 1 | 2.26 | 23494.78
1.3.4. | SINAPI | 96400 | EXECUÇÃO E COMPACTAÇÃO DE BASE E OU SUB BASE PARA PAVIMENTAÇÃO DE MACADAME SECO - EXCLUSIVE CARGA E TRANSPORTE. AF_11/2019 | M3 | 2209.81 | 80.34 | BDI 1 | 96.41 | 213047.78
1.3.5. | SINAPI | 96396 | EXECUÇÃO E COMPACTAÇÃO DE BASE E OU SUB BASE PARA PAVIMENTAÇÃO DE BRITA GRADUADA SIMPLES - EXCLUSIVE CARGA E TRANSPORTE. AF_11/2019 | M3 | 1657.31 | 88.04 | BDI 1 | 105.65 | 175094.8
1.3.6. | SINAPI | 100974 | CARGA, MANOBRA E DESCARGA DE SOLOS E MATERIAIS GRANULARES EM CAMINHÃO BASCULANTE 10 M³ - CARGA COM PÁ CARREGADEIRA (CAÇAMBA DE 1,7 A 2,8 M³ / 128 HP) E DESCARGA LIVRE (UNIDADE: M3). AF_07/2020 | M3 | 3867.12 | 6.09 | BDI 1 | 7.31 | 28268.65
1.3.7. | SINAPI | 95875 | TRANSPORTE COM CAMINHÃO BASCULANTE DE 10 M³, EM VIA URBANA PAVIMENTADA, DMT ATÉ 30 KM (UNIDADE: M3XKM). AF_07/2020 | M3XKM | 132720.52 | 1.68 | BDI 1 | 2.02 | 268095.45
1.3.8. | Composição | 06 | EXECUÇÃO DE IMPRIMAÇÃO COM ASFALTO DILUÍDO CM-30. AF_11/2019 | M2 | 10395.92 | 7.4 | BDI 1 | 8.88 | 92315.77
1.4. |  |  | DRENAGEM DE ÁGUAS PLUVIAIS | [5 empty] | 227173.74
1.4.1. | SINAPI | 90102 | ESCAVAÇÃO MECANIZADA DE VALA COM PROF. MAIOR QUE 1,5 M ATÉ 3,0 M (MÉDIA ENTRE MONTANTE E JUSANTE/UMA COMPOSIÇÃO POR TRECHO), COM RETROESCAVADEIRA (0,26 M3/ POTÊNCIA:88 HP), LARGURA DE 0,8 M A 1,5 M, EM SOLO DE 1A CATEGORIA, EM LOCAIS COM ALTO NÍVEL DE INTERFERÊNCIA. AF_02/2021 | M3 | 1233.17 | 9.8 | BDI 1 | 11.76 | 14502.08
1.4.2. | SINAPI | 93360 | REATERRO MECANIZADO DE VALA COM ESCAVADEIRA HIDRÁULICA (CAPACIDADE DA CAÇAMBA: 0,8 M³ / POTÊNCIA: 111 HP), LARGURA DE 1,5 A 2,5 M, PROFUNDIDADE ATÉ 1,5 M, COM SOLO DE 1ª CATEGORIA EM LOCAIS COM ALTO NÍVEL DE INTERFERÊNCIA. AF_04/2016 | M3 | 775.96 | 18.95 | BDI 1 | 22.74 | 17645.33
1.4.3. | SINAPI | 92210 | TUBO DE CONCRETO PARA REDES COLETORAS DE ÁGUAS PLUVIAIS, DIÂMETRO DE 400 MM, JUNTA RÍGIDA, INSTALADO EM LOCAL COM BAIXO NÍVEL DE INTERFERÊNCIAS - FORNECIMENTO E ASSENTAMENTO. AF_12/2015 | M | 1127 | 106.3 | BDI 1 | 127.56 | 143760.12
1.4.4. | SICRO | 2003626 | BOCA DE LOBO SIMPLES COM GRELHA METÁLICA | UNIDADE | 51 | 782.99 | BDI 1 | 939.59 | 47919.09
1.4.5. | Composição | 09 | GRADE DE FERRO PARA BOCA DE LOBO | UNIDADE | 8 | 348.66 | BDI 1 | 418.39 | 3347.12
1.5. |  |  | MEIO-FIO | [5 empty] | 59091
1.5.1. | Composição | 02 | RETIRADA DE MEIO-FIO EM CONCRETO PRÉ-FABRICADO, COM REAPROVEITAMENTO | M | 1050.1 | 4.19 | BDI 1 | 5.03 | 5282
1.5.2. | SINAPI | 94273 | ASSENTAMENTO DE GUIA (MEIO-FIO) EM TRECHO RETO, CONFECCIONADA EM CONCRETO PRÉ-FABRICADO, DIMENSÕES 100X15X13X30 CM (COMPRIMENTO X BASE INFERIOR X BASE SUPERIOR X ALTURA), PARA VIAS URBANAS (USO VIÁRIO). AF_06/2016 | M | 1174.1 | 38.19 | BDI 1 | 45.83 | 53809
1.6. |  |  | PAVIMENTAÇÃO ASFÁLTICA | [5 empty] | 3281125.01
1.6.1. | SINAPI | 96001 | FRESAGEM DE PAVIMENTO ASFÁLTICO (PROFUNDIDADE ATÉ 5,0 CM) - EXCLUSIVE TRANSPORTE. AF_11/2019 | M2 | 4530 | 6.47 | BDI 1 | 7.76 | 35152.8
1.6.2. | SINAPI | 95875 | TRANSPORTE COM CAMINHÃO BASCULANTE DE 10 M³, EM VIA URBANA PAVIMENTADA, DMT ATÉ 30 KM (UNIDADE: M3XKM). AF_07/2020 | M3XKM | 398.57 | 1.68 | BDI 1 | 2.02 | 805.11
1.6.3. | Composição | 03 | PINTURA DE LIGACAO COM EMULSAO RR-1C | M2 | 67708 | 2.78 | BDI 1 | 3.34 | 226144.72
1.6.4. | SINAPI | 95995 | EXECUÇÃO DE PAVIMENTO COM APLICAÇÃO DE CONCRETO ASFÁLTICO, CAMADA DE ROLAMENTO - EXCLUSIVE CARGA E TRANSPORTE. AF_11/2019 | M3 | 2203.68 | 1092.45 | BDI 1 | 1310.94 | 2888892.26
1.6.5. | SINAPI | 100985 | CARGA DE MISTURA ASFÁLTICA EM CAMINHÃO BASCULANTE 6 M³ (UNIDADE: M3). AF_07/2020 | M3 | 2203.68 | 5.2 | BDI 1 | 6.24 | 13750.96
1.6.6. | SINAPI | 102333 | TRANSPORTE COM CAMINHÃO TANQUE DE TRANSPORTE DE MATERIAL ASFÁLTICO DE 20000 L, EM VIA URBANA PAVIMENTADA, ADICIONAL PARA DMT EXCEDENTE A 30 KM (UNIDADE: TXKM). AF_07/2020 | TXKM | 187708.33 | 0.52 | BDI 1 | 0.62 | 116379.16
1.7. |  |  | SINALIZAÇÃO | [5 empty] | 71504.27
1.7.1. | SICRO | 5213863 | SUPORTE METÁLICO GALVANIZADO PARA PLACA DE ADVERTÊNCIA OU REGULAMENTAÇÃO - FORNECIMENTO E IMPLANTAÇÃO | UNIDADE | 52 | 298.29 | BDI 1 | 357.95 | 18613.4
1.7.2. | SICRO | 5213416 | PLACA EM AÇO Nº 16 GALVANIZADO COM PELÍCULA RETRORREFLETIVA | M2 | 11 | 312.54 | BDI 1 | 375.05 | 4125.55
1.7.3. | Composição | 07 | SINALIZACAO HORIZONTAL COM TINTA RETRORREFLETIVA A BASE DE RESINA ACRILICA COM MICROESFERAS DE VIDRO | M2 | 2251.4 | 18.05 | BDI 1 | 21.66 | 48765.32
Encargos sociais: |  | Para elaboração deste orçamento, foram utilizados os encargos sociais do SINAPI para a Unidade da Federação indicada.
Observações:
Foi considerado arredondamento de duas casas decimais para Quantidade; Custo Unitário; BDI; Preço Unitário; Preço Total.
Siglas da Composição do Investimento: RA - Rateio proporcional entre Repasse e Contrapartida; RP - 100% Repasse; CP - 100% Contrapartida; OU - 100% Outros.
PATO BRANCO/PR
Local |  |  |  | Responsável Técnico
|  |  |  | Nome: | ANDERSON ROSSATTO
2021-09-13 |  |  |  | CREA/CAU: | PR-124.502/D
Data |  |  |  | ART/RRT: | 1720214777093