## Planilha1
Nº OPERAÇÃO |  | Nº SICONV | PROPONENTE / TOMADOR | APELIDO DO EMPREENDIMENTO
0 |  |  |  | CERCAMENTO DE ESCOLAS E CMEIS COM MURO PALITO EM FORMATO DE LÁPIS
LOCALIDADE SINAPI |  | DATA BASE | DESCRIÇÃO DO LOTE | MUNICÍPIO / UF |  |  | BDI 1 | BDI 2 | BDI 3
CURITIBA |  | 02-21 (N. DES.) | REFORMA E AMPLIAÇÃO OLAVO BILAC | PATO BRANCO/PR |  |  | 20.34% | 0% | 0,00%
Item | Fonte | Código | Descrição | Unidade | Quantidade | Custo Unitário (sem BDI) (R$) | BDI (%) | Preço Unitário (com BDI) (R$) | Preço Total (R$)
CERCAMENTO DE ESCOLAS E CMEIS COM MUROS PALITO EM FORMATO DE LÁPIS | [8 empty] | 1381511.12
1. | SINAPI |  | CMEI TRÊS MARIAS | - | 0 |  | BDI 1 | 0 | 120762.51
1.1. | SINAPI | 96467 | RETIRADAS E DEMOLIÇÕES | - | 0 | 5.33 | BDI 1 | 0 | 4040.56
1.1.1. | SINAPI | 97627 | DEMOLIÇÃO DE PILARES E VIGAS EM CONCRETO ARMADO, DE FORMA MECANIZADA COM MARTELETE, SEM REAPROVEITAMENTO. AF_12/2017 | M3 | 3.35 | 260.71 | BDI 1 | 313.74 | 1051.03
1.1.2. | Composição | 001 | REMOÇÃO DE TELA DE CERCAMENTO EXISTENTE | M | 111.8 | 22.22 | BDI 1 | 26.74 | 2989.53
1.2. | SINAPI |  | ESTACAS | - | 0 |  | BDI 1 | 0 | 13458.57
1.2.1. | SINAPI | 101173 | ESTACA BROCA DE CONCRETO, DIÂMETRO DE 20CM, ESCAVAÇÃO MANUAL COM TRADO CONCHA, COM ARMADURA DE ARRANQUE. AF_05/2020 | M | 115.5 | 54.52 | BDI 1 | 65.61 | 7577.96
1.2.2. | Composição | 003 | CONCRETAGEM DE ESTACAS COM FCP 25MPA | M3 | 3.85 | 418.54 | BDI 1 | 503.67 | 1939.13
1.2.3. | SINAPI | 95576 | MONTAGEM DE ARMADURA LONGITUDINAL/TRANSVERSAL DE ESTACAS DE SEÇÃO CIRCULAR, DIÂMETRO = 8,0 MM. AF_11/2016 | KG | 136.86 | 15.27 | BDI 1 | 18.38 | 2515.49
1.2.4. | SINAPI | 95583 | MONTAGEM DE ARMADURA TRANSVERSAL DE ESTACAS DE SEÇÃO CIRCULAR, DIÂMETRO = 5,0 MM. AF_11/2016 | KG | 61.66 | 18.24 | BDI 1 | 21.95 | 1353.44
1.2.5. | SINAPI | 96624 | LASTRO COM MATERIAL GRANULAR (PEDRA BRITADA N.2), APLICADO EM PISOS OU LAJES SOBRE SOLO, ESPESSURA DE *10 CM*. AF_08/2017 | M3 | 0.7 | 86.12 | BDI 1 | 103.64 | 72.55
1.3. | SINAPI |  | VIGA BALDRAME | - | 0 |  | BDI 1 | 0 | 17759.17
1.3.1. | SINAPI | 96624 | LASTRO COM MATERIAL GRANULAR (PEDRA BRITADA N.2), APLICADO EM PISOS OU LAJES SOBRE SOLO, ESPESSURA DE *10 CM*. AF_08/2017 | M3 | 1.32 | 86.12 | BDI 1 | 103.64 | 136.8
1.3.2. | SINAPI | 96527 | ESCAVAÇÃO MANUAL DE VALA PARA VIGA BALDRAME, COM PREVISÃO DE FÔRMA. AF_06/2017 | M3 | 4.4 | 116.95 | BDI 1 | 140.74 | 619.26
1.3.3. | SINAPI | 96536 | FABRICAÇÃO, MONTAGEM E DESMONTAGEM DE FÔRMA PARA VIGA BALDRAME, EM MADEIRA SERRADA, E=25 MM, 4 UTILIZAÇÕES. AF_06/2017 | M2 | 58.54 | 70.66 | BDI 1 | 85.03 | 4977.66
1.3.4. | SINAPI | 96557 | CONCRETAGEM DE BLOCOS DE COROAMENTO E VIGAS BALDRAMES, FCK 30 MPA, COM USO DE BOMBA  LANÇAMENTO, ADENSAMENTO E ACABAMENTO. AF_06/2017 | M3 | 8.78 | 423.44 | BDI 1 | 509.57 | 4474.02
1.3.5. | SINAPI | 96545 | ARMAÇÃO DE BLOCO, VIGA BALDRAME OU SAPATA UTILIZANDO AÇO CA-50 DE 8 MM - MONTAGEM. AF_06/2017 | KG | 231.23 | 16.69 | BDI 1 | 20.08 | 4643.1
1.3.6. | SINAPI | 96543 | ARMAÇÃO DE BLOCO, VIGA BALDRAME E SAPATA UTILIZANDO AÇO CA-60 DE 5 MM - MONTAGEM. AF_06/2017 | KG | 126.12 | 19.16 | BDI 1 | 23.06 | 2908.33
1.4. | SINAPI |  | MURO PALITO | - | 0 |  | BDI 1 | 0 | 77098.08
1.4.1. | Composição | 004 | EXECUÇÃO DE MURO COM PALITOS DE CONCRETO EM FORMATO DE LÁPIS, 15CM DE DIÂMETRO NA BASE E 6CM DE DIÂMETRO NO TOPO, ALTURA DE 2,20M, ESPAÇAMENTO ENTRE OS PALITOS DE 8CM - INCLUSO PALITO DE CONCRETO COM FORMATO DE LÁPIS, PINTURA DE PALITO DE CONCRETO, ESCORAMENTO PARA OS PALITOS E MÃO DE OBRA PARA EXECUÇÃO | M | 141.8 | 451.81 | BDI 1 | 543.71 | 77098.08
1.5. | SINAPI |  | PORTÃO | - | 0 |  | BDI 1 | 0 | 8406.13
1.5.1. | Composição | 005 | PORTAO DE CORRER EM GRADIL FIXO DE BARRA DE FERRO CHATA DE 3 X 1/4" NA VERTICAL, COM REQUADRO, PINTURA ESMALTE SINTÉTICO, COM TRILHOS E ROLDANAS - FORNECIMENTO E INSTALAÇÃO | M2 | 9.1 | 767.62 | BDI 1 | 923.75 | 8406.13
2. | SINAPI |  | CMEI FREI SÉRGIO | - | 0 |  | BDI 1 | 0 | 191715.21
2.1. | SINAPI |  | RETIRADAS E DEMOLIÇÕES | - | 0 |  | BDI 1 | 0 | 8748.83
2.1.1. | SINAPI | 97627 | DEMOLIÇÃO DE PILARES E VIGAS EM CONCRETO ARMADO, DE FORMA MECANIZADA COM MARTELETE, SEM REAPROVEITAMENTO. AF_12/2017 | M3 | 7.26 | 260.71 | BDI 1 | 313.74 | 2277.75
2.1.2. | Composição | 001 | REMOÇÃO DE TELA DE CERCAMENTO EXISTENTE | M | 242 | 22.22 | BDI 1 | 26.74 | 6471.08
2.2. | SINAPI |  | ESTACAS | - | 0 |  | BDI 1 | 0 | 22023.74
2.2.1. | SINAPI | 101173 | ESTACA BROCA DE CONCRETO, DIÂMETRO DE 20CM, ESCAVAÇÃO MANUAL COM TRADO CONCHA, COM ARMADURA DE ARRANQUE. AF_05/2020 | M | 189 | 54.52 | BDI 1 | 65.61 | 12400.29
2.2.2. | Composição | 003 | CONCRETAGEM DE ESTACAS COM FCP 25MPA | M3 | 6.3 | 418.54 | BDI 1 | 503.67 | 3173.12
2.2.3. | SINAPI | 95576 | MONTAGEM DE ARMADURA LONGITUDINAL/TRANSVERSAL DE ESTACAS DE SEÇÃO CIRCULAR, DIÂMETRO = 8,0 MM. AF_11/2016 | KG | 223.96 | 15.27 | BDI 1 | 18.38 | 4116.38
2.2.4. | SINAPI | 95583 | MONTAGEM DE ARMADURA TRANSVERSAL DE ESTACAS DE SEÇÃO CIRCULAR, DIÂMETRO = 5,0 MM. AF_11/2016 | KG | 100.9 | 18.24 | BDI 1 | 21.95 | 2214.76
2.2.5. | SINAPI | 96624 | LASTRO COM MATERIAL GRANULAR (PEDRA BRITADA N.2), APLICADO EM PISOS OU LAJES SOBRE SOLO, ESPESSURA DE *10 CM*. AF_08/2017 | M3 | 1.15 | 86.12 | BDI 1 | 103.64 | 119.19
2.3. | SINAPI |  | VIGA BALDRAME | - | 0 |  | BDI 1 | 0 | 29364.82
2.3.1. | SINAPI | 96624 | LASTRO COM MATERIAL GRANULAR (PEDRA BRITADA N.2), APLICADO EM PISOS OU LAJES SOBRE SOLO, ESPESSURA DE *10 CM*. AF_08/2017 | M3 | 2.18 | 86.12 | BDI 1 | 103.64 | 225.94
2.3.2. | SINAPI | 96527 | ESCAVAÇÃO MANUAL DE VALA PARA VIGA BALDRAME, COM PREVISÃO DE FÔRMA. AF_06/2017 | M3 | 7.26 | 116.95 | BDI 1 | 140.74 | 1021.77
2.3.3. | SINAPI | 96536 | FABRICAÇÃO, MONTAGEM E DESMONTAGEM DE FÔRMA PARA VIGA BALDRAME, EM MADEIRA SERRADA, E=25 MM, 4 UTILIZAÇÕES. AF_06/2017 | M2 | 96.8 | 70.66 | BDI 1 | 85.03 | 8230.9
2.3.4. | SINAPI | 96557 | CONCRETAGEM DE BLOCOS DE COROAMENTO E VIGAS BALDRAMES, FCK 30 MPA, COM USO DE BOMBA  LANÇAMENTO, ADENSAMENTO E ACABAMENTO. AF_06/2017 | M3 | 14.52 | 423.44 | BDI 1 | 509.57 | 7398.96
2.3.5. | SINAPI | 96545 | ARMAÇÃO DE BLOCO, VIGA BALDRAME OU SAPATA UTILIZANDO AÇO CA-50 DE 8 MM - MONTAGEM. AF_06/2017 | KG | 382.26 | 16.69 | BDI 1 | 20.08 | 7675.78
2.3.6. | SINAPI | 96543 | ARMAÇÃO DE BLOCO, VIGA BALDRAME E SAPATA UTILIZANDO AÇO CA-60 DE 5 MM - MONTAGEM. AF_06/2017 | KG | 208.65 | 19.16 | BDI 1 | 23.06 | 4811.47
2.4. | SINAPI |  | MURO PALITO | - | 0 |  | BDI 1 | 0 | 131577.82
2.4.1. | Composição | 004 | EXECUÇÃO DE MURO COM PALITOS DE CONCRETO EM FORMATO DE LÁPIS, 15CM DE DIÂMETRO NA BASE E 6CM DE DIÂMETRO NO TOPO, ALTURA DE 2,20M, ESPAÇAMENTO ENTRE OS PALITOS DE 8CM - INCLUSO PALITO DE CONCRETO COM FORMATO DE LÁPIS, PINTURA DE PALITO DE CONCRETO, ESCORAMENTO PARA OS PALITOS E MÃO DE OBRA PARA EXECUÇÃO | M | 242 | 451.81 | BDI 1 | 543.71 | 131577.82
3. | SINAPI |  | ESCOLA MUNICIPAL ANTONIO CADORIN | - | 0 |  | BDI 1 | 0 | 60598
3.1. | SINAPI |  | RETIRADAS E DEMOLIÇÕES | - | 0 |  | BDI 1 | 0 | 2422.2
3.1.1. | SINAPI | 97627 | DEMOLIÇÃO DE PILARES E VIGAS EM CONCRETO ARMADO, DE FORMA MECANIZADA COM MARTELETE, SEM REAPROVEITAMENTO. AF_12/2017 | M3 | 2.01 | 260.71 | BDI 1 | 313.74 | 630.62
3.1.2. | Composição | 001 | REMOÇÃO DE TELA DE CERCAMENTO EXISTENTE | M | 67 | 22.22 | BDI 1 | 26.74 | 1791.58
3.2. | SINAPI |  | ESTACAS | - | 0 |  | BDI 1 | 0 | 6845.62
3.2.1. | SINAPI | 101173 | ESTACA BROCA DE CONCRETO, DIÂMETRO DE 20CM, ESCAVAÇÃO MANUAL COM TRADO CONCHA, COM ARMADURA DE ARRANQUE. AF_05/2020 | M | 58.5 | 54.52 | BDI 1 | 65.61 | 3838.19
3.2.2. | Composição | 003 | CONCRETAGEM DE ESTACAS COM FCP 25MPA | M3 | 1.95 | 418.54 | BDI 1 | 503.67 | 982.16
3.2.3. | SINAPI | 95576 | MONTAGEM DE ARMADURA LONGITUDINAL/TRANSVERSAL DE ESTACAS DE SEÇÃO CIRCULAR, DIÂMETRO = 8,0 MM. AF_11/2016 | KG | 70 | 15.27 | BDI 1 | 18.38 | 1286.6
3.2.4. | SINAPI | 95583 | MONTAGEM DE ARMADURA TRANSVERSAL DE ESTACAS DE SEÇÃO CIRCULAR, DIÂMETRO = 5,0 MM. AF_11/2016 | KG | 32 | 18.24 | BDI 1 | 21.95 | 702.4
3.2.5. | SINAPI | 96624 | LASTRO COM MATERIAL GRANULAR (PEDRA BRITADA N.2), APLICADO EM PISOS OU LAJES SOBRE SOLO, ESPESSURA DE *10 CM*. AF_08/2017 | M3 | 0.35 | 86.12 | BDI 1 | 103.64 | 36.27
3.3. | SINAPI |  | VIGA BALDRAME | - | 0 |  | BDI 1 | 0 | 8128.57
3.3.1. | SINAPI | 96624 | LASTRO COM MATERIAL GRANULAR (PEDRA BRITADA N.2), APLICADO EM PISOS OU LAJES SOBRE SOLO, ESPESSURA DE *10 CM*. AF_08/2017 | M3 | 0.6 | 86.12 | BDI 1 | 103.64 | 62.18
3.3.2. | SINAPI | 96527 | ESCAVAÇÃO MANUAL DE VALA PARA VIGA BALDRAME, COM PREVISÃO DE FÔRMA. AF_06/2017 | M3 | 2.01 | 116.95 | BDI 1 | 140.74 | 282.89
3.3.3. | SINAPI | 96536 | FABRICAÇÃO, MONTAGEM E DESMONTAGEM DE FÔRMA PARA VIGA BALDRAME, EM MADEIRA SERRADA, E=25 MM, 4 UTILIZAÇÕES. AF_06/2017 | M2 | 26.8 | 70.66 | BDI 1 | 85.03 | 2278.8
3.3.4. | SINAPI | 96557 | CONCRETAGEM DE BLOCOS DE COROAMENTO E VIGAS BALDRAMES, FCK 30 MPA, COM USO DE BOMBA  LANÇAMENTO, ADENSAMENTO E ACABAMENTO. AF_06/2017 | M3 | 4.02 | 423.44 | BDI 1 | 509.57 | 2048.47
3.3.5. | SINAPI | 96545 | ARMAÇÃO DE BLOCO, VIGA BALDRAME OU SAPATA UTILIZANDO AÇO CA-50 DE 8 MM - MONTAGEM. AF_06/2017 | KG | 105.86 | 16.69 | BDI 1 | 20.08 | 2125.67
3.3.6. | SINAPI | 96543 | ARMAÇÃO DE BLOCO, VIGA BALDRAME E SAPATA UTILIZANDO AÇO CA-60 DE 5 MM - MONTAGEM. AF_06/2017 | KG | 57.7 | 19.16 | BDI 1 | 23.06 | 1330.56
3.4. | SINAPI |  | MURO PALITO | - | 0 |  | BDI 1 | 0 | 36428.57
3.4.1. | Composição | 004 | EXECUÇÃO DE MURO COM PALITOS DE CONCRETO EM FORMATO DE LÁPIS, 15CM DE DIÂMETRO NA BASE E 6CM DE DIÂMETRO NO TOPO, ALTURA DE 2,20M, ESPAÇAMENTO ENTRE OS PALITOS DE 8CM - INCLUSO PALITO DE CONCRETO COM FORMATO DE LÁPIS, PINTURA DE PALITO DE CONCRETO, ESCORAMENTO PARA OS PALITOS E MÃO DE OBRA PARA EXECUÇÃO | M | 67 | 451.81 | BDI 1 | 543.71 | 36428.57
3.5. | SINAPI | 0 | PORTÃO | - | 0 |  | BDI 1 | 0 | 6773.04
3.5.1. | Composição | 006 | PORTAO DE ABRIR EM GRADIL DE METALON REDONDO DE 3/4" NA VERTICAL, COM BARRA ANTIPANICO DUPLA, REQUADRO, PINTURA ESMALTE SINTÉTICO - FORNECIMENTO E INSTALAÇÃO | M2 | 3.6 | 1563.4 | BDI 1 | 1881.4 | 6773.04
4. | SINAPI |  | CMEI ENEDINA COLLA |  | 0 |  | BDI 1 | 0 | 64219.42
4.1. | SINAPI |  | ESTACAS | - | 0 |  | BDI 1 | 0 | 7690.59
4.1.1. | SINAPI | 101173 | ESTACA BROCA DE CONCRETO, DIÂMETRO DE 20CM, ESCAVAÇÃO MANUAL COM TRADO CONCHA, COM ARMADURA DE ARRANQUE. AF_05/2020 | M | 66 | 54.52 | BDI 1 | 65.61 | 4330.26
4.1.2. | Composição | 003 | CONCRETAGEM DE ESTACAS COM FCP 25MPA | M3 | 2.2 | 418.54 | BDI 1 | 503.67 | 1108.07
4.1.3. | SINAPI | 95576 | MONTAGEM DE ARMADURA LONGITUDINAL/TRANSVERSAL DE ESTACAS DE SEÇÃO CIRCULAR, DIÂMETRO = 8,0 MM. AF_11/2016 | KG | 78.21 | 15.27 | BDI 1 | 18.38 | 1437.5
4.1.4. | SINAPI | 95583 | MONTAGEM DE ARMADURA TRANSVERSAL DE ESTACAS DE SEÇÃO CIRCULAR, DIÂMETRO = 5,0 MM. AF_11/2016 | KG | 35.23 | 18.24 | BDI 1 | 21.95 | 773.3
4.1.5. | SINAPI | 96624 | LASTRO COM MATERIAL GRANULAR (PEDRA BRITADA N.2), APLICADO EM PISOS OU LAJES SOBRE SOLO, ESPESSURA DE *10 CM*. AF_08/2017 | M3 | 0.4 | 86.12 | BDI 1 | 103.64 | 41.46
4.2. | SINAPI |  | VIGA BALDRAME | - | 0 |  | BDI 1 | 0 | 10313.48
4.2.1. | SINAPI | 96624 | LASTRO COM MATERIAL GRANULAR (PEDRA BRITADA N.2), APLICADO EM PISOS OU LAJES SOBRE SOLO, ESPESSURA DE *10 CM*. AF_08/2017 | M3 | 0.77 | 86.12 | BDI 1 | 103.64 | 79.8
4.2.2. | SINAPI | 96527 | ESCAVAÇÃO MANUAL DE VALA PARA VIGA BALDRAME, COM PREVISÃO DE FÔRMA. AF_06/2017 | M3 | 2.55 | 116.95 | BDI 1 | 140.74 | 358.89
4.2.3. | SINAPI | 96536 | FABRICAÇÃO, MONTAGEM E DESMONTAGEM DE FÔRMA PARA VIGA BALDRAME, EM MADEIRA SERRADA, E=25 MM, 4 UTILIZAÇÕES. AF_06/2017 | M2 | 34 | 70.66 | BDI 1 | 85.03 | 2891.02
4.2.4. | SINAPI | 96557 | CONCRETAGEM DE BLOCOS DE COROAMENTO E VIGAS BALDRAMES, FCK 30 MPA, COM USO DE BOMBA  LANÇAMENTO, ADENSAMENTO E ACABAMENTO. AF_06/2017 | M3 | 5.1 | 423.44 | BDI 1 | 509.57 | 2598.81
4.2.5. | SINAPI | 96545 | ARMAÇÃO DE BLOCO, VIGA BALDRAME OU SAPATA UTILIZANDO AÇO CA-50 DE 8 MM - MONTAGEM. AF_06/2017 | KG | 134.3 | 16.69 | BDI 1 | 20.08 | 2696.74
4.2.6. | SINAPI | 96543 | ARMAÇÃO DE BLOCO, VIGA BALDRAME E SAPATA UTILIZANDO AÇO CA-60 DE 5 MM - MONTAGEM. AF_06/2017 | KG | 73.21 | 19.16 | BDI 1 | 23.06 | 1688.22
4.3. | SINAPI |  | MURO PALITO | - | 0 |  | BDI 1 | 0 | 46215.35
4.3.1. | Composição | 004 | EXECUÇÃO DE MURO COM PALITOS DE CONCRETO EM FORMATO DE LÁPIS, 15CM DE DIÂMETRO NA BASE E 6CM DE DIÂMETRO NO TOPO, ALTURA DE 2,20M, ESPAÇAMENTO ENTRE OS PALITOS DE 8CM - INCLUSO PALITO DE CONCRETO COM FORMATO DE LÁPIS, PINTURA DE PALITO DE CONCRETO, ESCORAMENTO PARA OS PALITOS E MÃO DE OBRA PARA EXECUÇÃO | M | 85 | 451.81 | BDI 1 | 543.71 | 46215.35
5. | SINAPI |  | ESCOLA MUNICIPAL SÃO CRISTÓVÃO | - | 0 |  | BDI 1 | 0 | 159125.27
5.1. | SINAPI |  | RETIRADAS E DEMOLIÇÕES | - | 0 |  | BDI 1 | 0 | 7230.44
5.1.1. | SINAPI | 97627 | DEMOLIÇÃO DE PILARES E VIGAS EM CONCRETO ARMADO, DE FORMA MECANIZADA COM MARTELETE, SEM REAPROVEITAMENTO. AF_12/2017 | M3 | 6 | 260.71 | BDI 1 | 313.74 | 1882.44
5.1.2. | Composição | 001 | REMOÇÃO DE TELA DE CERCAMENTO EXISTENTE | M | 200 | 22.22 | BDI 1 | 26.74 | 5348
5.2. | SINAPI |  | ESTACAS | - | 0 |  | BDI 1 | 0 | 18876.86
5.2.1. | SINAPI | 101173 | ESTACA BROCA DE CONCRETO, DIÂMETRO DE 20CM, ESCAVAÇÃO MANUAL COM TRADO CONCHA, COM ARMADURA DE ARRANQUE. AF_05/2020 | M | 162 | 54.52 | BDI 1 | 65.61 | 10628.82
5.2.2. | Composição | 003 | CONCRETAGEM DE ESTACAS COM FCP 25MPA | M3 | 5.4 | 418.54 | BDI 1 | 503.67 | 2719.82
5.2.3. | SINAPI | 95576 | MONTAGEM DE ARMADURA LONGITUDINAL/TRANSVERSAL DE ESTACAS DE SEÇÃO CIRCULAR, DIÂMETRO = 8,0 MM. AF_11/2016 | KG | 191.97 | 15.27 | BDI 1 | 18.38 | 3528.41
5.2.4. | SINAPI | 95583 | MONTAGEM DE ARMADURA TRANSVERSAL DE ESTACAS DE SEÇÃO CIRCULAR, DIÂMETRO = 5,0 MM. AF_11/2016 | KG | 86.48 | 18.24 | BDI 1 | 21.95 | 1898.24
5.2.5. | SINAPI | 96624 | LASTRO COM MATERIAL GRANULAR (PEDRA BRITADA N.2), APLICADO EM PISOS OU LAJES SOBRE SOLO, ESPESSURA DE *10 CM*. AF_08/2017 | M3 | 0.98 | 86.12 | BDI 1 | 103.64 | 101.57
5.3. | SINAPI |  | VIGA BALDRAME | - | 0 |  | BDI 1 | 0 | 24275.97
5.3.1. | SINAPI | 96624 | LASTRO COM MATERIAL GRANULAR (PEDRA BRITADA N.2), APLICADO EM PISOS OU LAJES SOBRE SOLO, ESPESSURA DE *10 CM*. AF_08/2017 | M3 | 1.8 | 86.12 | BDI 1 | 103.64 | 186.55
5.3.2. | SINAPI | 96527 | ESCAVAÇÃO MANUAL DE VALA PARA VIGA BALDRAME, COM PREVISÃO DE FÔRMA. AF_06/2017 | M3 | 6 | 116.95 | BDI 1 | 140.74 | 844.44
5.3.3. | SINAPI | 96536 | FABRICAÇÃO, MONTAGEM E DESMONTAGEM DE FÔRMA PARA VIGA BALDRAME, EM MADEIRA SERRADA, E=25 MM, 4 UTILIZAÇÕES. AF_06/2017 | M2 | 80 | 70.66 | BDI 1 | 85.03 | 6802.4
5.3.4. | SINAPI | 96557 | CONCRETAGEM DE BLOCOS DE COROAMENTO E VIGAS BALDRAMES, FCK 30 MPA, COM USO DE BOMBA  LANÇAMENTO, ADENSAMENTO E ACABAMENTO. AF_06/2017 | M3 | 12 | 423.44 | BDI 1 | 509.57 | 6114.84
5.3.5. | SINAPI | 96545 | ARMAÇÃO DE BLOCO, VIGA BALDRAME OU SAPATA UTILIZANDO AÇO CA-50 DE 8 MM - MONTAGEM. AF_06/2017 | KG | 316 | 16.69 | BDI 1 | 20.08 | 6345.28
5.3.6. | SINAPI | 96543 | ARMAÇÃO DE BLOCO, VIGA BALDRAME E SAPATA UTILIZANDO AÇO CA-60 DE 5 MM - MONTAGEM. AF_06/2017 | KG | 172.7 | 19.16 | BDI 1 | 23.06 | 3982.46
5.4. | SINAPI |  | MURO PALITO | - | 0 |  | BDI 1 | 0 | 108742
5.4.1. | Composição | 004 | EXECUÇÃO DE MURO COM PALITOS DE CONCRETO EM FORMATO DE LÁPIS, 15CM DE DIÂMETRO NA BASE E 6CM DE DIÂMETRO NO TOPO, ALTURA DE 2,20M, ESPAÇAMENTO ENTRE OS PALITOS DE 8CM - INCLUSO PALITO DE CONCRETO COM FORMATO DE LÁPIS, PINTURA DE PALITO DE CONCRETO, ESCORAMENTO PARA OS PALITOS E MÃO DE OBRA PARA EXECUÇÃO | M | 200 | 451.81 | BDI 1 | 543.71 | 108742
6. | SINAPI |  | ESCOLA MUNICIPAL LIONS CLUBE | - | 0 |  | BDI 1 | 0 | 116713.94
6.1. | SINAPI |  | RETIRADAS E DEMOLIÇÕES | - | 0 |  | BDI 1 | 0 | 4410.57
6.1.1. | SINAPI | 97627 | DEMOLIÇÃO DE PILARES E VIGAS EM CONCRETO ARMADO, DE FORMA MECANIZADA COM MARTELETE, SEM REAPROVEITAMENTO. AF_12/2017 | M3 | 3.66 | 260.71 | BDI 1 | 313.74 | 1148.29
6.1.2. | Composição | 001 | REMOÇÃO DE TELA DE CERCAMENTO EXISTENTE | M | 122 | 22.22 | BDI 1 | 26.74 | 3262.28
6.2. | SINAPI |  | ESTACAS | - | 0 |  | BDI 1 | 0 | 12628.96
6.2.1. | SINAPI | 101173 | ESTACA BROCA DE CONCRETO, DIÂMETRO DE 20CM, ESCAVAÇÃO MANUAL COM TRADO CONCHA, COM ARMADURA DE ARRANQUE. AF_05/2020 | M | 108 | 54.52 | BDI 1 | 65.61 | 7085.88
6.2.2. | Composição | 003 | CONCRETAGEM DE ESTACAS COM FCP 25MPA | M3 | 3.6 | 418.54 | BDI 1 | 503.67 | 1813.21
6.2.3. | SINAPI | 95576 | MONTAGEM DE ARMADURA LONGITUDINAL/TRANSVERSAL DE ESTACAS DE SEÇÃO CIRCULAR, DIÂMETRO = 8,0 MM. AF_11/2016 | KG | 130 | 15.27 | BDI 1 | 18.38 | 2389.4
6.2.4. | SINAPI | 95583 | MONTAGEM DE ARMADURA TRANSVERSAL DE ESTACAS DE SEÇÃO CIRCULAR, DIÂMETRO = 5,0 MM. AF_11/2016 | KG | 58 | 18.24 | BDI 1 | 21.95 | 1273.1
6.2.5. | SINAPI | 96624 | LASTRO COM MATERIAL GRANULAR (PEDRA BRITADA N.2), APLICADO EM PISOS OU LAJES SOBRE SOLO, ESPESSURA DE *10 CM*. AF_08/2017 | M3 | 0.65 | 86.12 | BDI 1 | 103.64 | 67.37
6.3. | SINAPI |  | VIGA BALDRAME | - | 0 |  | BDI 1 | 0 | 14807.46
6.3.1. | SINAPI | 96624 | LASTRO COM MATERIAL GRANULAR (PEDRA BRITADA N.2), APLICADO EM PISOS OU LAJES SOBRE SOLO, ESPESSURA DE *10 CM*. AF_08/2017 | M3 | 1.1 | 86.12 | BDI 1 | 103.64 | 114
6.3.2. | SINAPI | 96527 | ESCAVAÇÃO MANUAL DE VALA PARA VIGA BALDRAME, COM PREVISÃO DE FÔRMA. AF_06/2017 | M3 | 3.66 | 116.95 | BDI 1 | 140.74 | 515.11
6.3.3. | SINAPI | 96536 | FABRICAÇÃO, MONTAGEM E DESMONTAGEM DE FÔRMA PARA VIGA BALDRAME, EM MADEIRA SERRADA, E=25 MM, 4 UTILIZAÇÕES. AF_06/2017 | M2 | 48.8 | 70.66 | BDI 1 | 85.03 | 4149.46
6.3.4. | SINAPI | 96557 | CONCRETAGEM DE BLOCOS DE COROAMENTO E VIGAS BALDRAMES, FCK 30 MPA, COM USO DE BOMBA  LANÇAMENTO, ADENSAMENTO E ACABAMENTO. AF_06/2017 | M3 | 7.32 | 423.44 | BDI 1 | 509.57 | 3730.05
6.3.5. | SINAPI | 96545 | ARMAÇÃO DE BLOCO, VIGA BALDRAME OU SAPATA UTILIZANDO AÇO CA-50 DE 8 MM - MONTAGEM. AF_06/2017 | KG | 192.76 | 16.69 | BDI 1 | 20.08 | 3870.62
6.3.6. | SINAPI | 96543 | ARMAÇÃO DE BLOCO, VIGA BALDRAME E SAPATA UTILIZANDO AÇO CA-60 DE 5 MM - MONTAGEM. AF_06/2017 | KG | 105.3 | 19.16 | BDI 1 | 23.06 | 2428.22
6.4. | SINAPI |  | MURO PALITO | - | 0 |  | BDI 1 | 0 | 66332.62
6.4.1. | Composição | 004 | EXECUÇÃO DE MURO COM PALITOS DE CONCRETO EM FORMATO DE LÁPIS, 15CM DE DIÂMETRO NA BASE E 6CM DE DIÂMETRO NO TOPO, ALTURA DE 2,20M, ESPAÇAMENTO ENTRE OS PALITOS DE 8CM - INCLUSO PALITO DE CONCRETO COM FORMATO DE LÁPIS, PINTURA DE PALITO DE CONCRETO, ESCORAMENTO PARA OS PALITOS E MÃO DE OBRA PARA EXECUÇÃO | M | 122 | 451.81 | BDI 1 | 543.71 | 66332.62
6.5. | SINAPI | 0 | PORTÃO | - | 0 |  | BDI 1 | 0 | 18534.33
6.5.1. | Composição | 005 | PORTAO DE CORRER EM GRADIL FIXO DE BARRA DE FERRO CHATA DE 3 X 1/4" NA VERTICAL, COM REQUADRO, PINTURA ESMALTE SINTÉTICO, COM TRILHOS E ROLDANAS - FORNECIMENTO E INSTALAÇÃO | M2 | 5.4 | 767.62 | BDI 1 | 923.75 | 4988.25
6.5.2. | Composição | 006 | PORTAO DE ABRIR EM GRADIL DE METALON REDONDO DE 3/4" NA VERTICAL, COM BARRA ANTIPANICO DUPLA, REQUADRO, PINTURA ESMALTE SINTÉTICO - FORNECIMENTO E INSTALAÇÃO | M2 | 7.2 | 1563.4 | BDI 1 | 1881.4 | 13546.08
7. | SINAPI |  | ESCOLA MUNICIPAL IRMÃ DULCE | - | 0 |  | BDI 1 | 0 | 64840.22
7.1. | SINAPI |  | RETIRADAS E DEMOLIÇÕES | - | 0 |  | BDI 1 | 0 | 2458.35
7.1.1. | SINAPI | 97627 | DEMOLIÇÃO DE PILARES E VIGAS EM CONCRETO ARMADO, DE FORMA MECANIZADA COM MARTELETE, SEM REAPROVEITAMENTO. AF_12/2017 | M3 | 2.04 | 260.71 | BDI 1 | 313.74 | 640.03
7.1.2. | Composição | 001 | REMOÇÃO DE TELA DE CERCAMENTO EXISTENTE | M | 68 | 22.22 | BDI 1 | 26.74 | 1818.32
7.2. | SINAPI |  | ESTACAS | - | 0 |  | BDI 1 | 0 | 10378.29
7.2.1. | SINAPI | 101173 | ESTACA BROCA DE CONCRETO, DIÂMETRO DE 20CM, ESCAVAÇÃO MANUAL COM TRADO CONCHA, COM ARMADURA DE ARRANQUE. AF_05/2020 | M | 102 | 54.52 | BDI 1 | 65.61 | 6692.22
7.2.2. | Composição | 003 | CONCRETAGEM DE ESTACAS COM FCP 25MPA | M3 | 3.4 | 418.54 | BDI 1 | 503.67 | 1712.48
7.2.3. | SINAPI | 95576 | MONTAGEM DE ARMADURA LONGITUDINAL/TRANSVERSAL DE ESTACAS DE SEÇÃO CIRCULAR, DIÂMETRO = 8,0 MM. AF_11/2016 | KG | 67.54 | 15.27 | BDI 1 | 18.38 | 1241.39
7.2.4. | SINAPI | 95583 | MONTAGEM DE ARMADURA TRANSVERSAL DE ESTACAS DE SEÇÃO CIRCULAR, DIÂMETRO = 5,0 MM. AF_11/2016 | KG | 30.43 | 18.24 | BDI 1 | 21.95 | 667.94
7.2.5. | SINAPI | 96624 | LASTRO COM MATERIAL GRANULAR (PEDRA BRITADA N.2), APLICADO EM PISOS OU LAJES SOBRE SOLO, ESPESSURA DE *10 CM*. AF_08/2017 | M3 | 0.62 | 86.12 | BDI 1 | 103.64 | 64.26
7.3. | SINAPI |  | VIGA BALDRAME | - | 0 |  | BDI 1 | 0 | 8258.26
7.3.1. | SINAPI | 96624 | LASTRO COM MATERIAL GRANULAR (PEDRA BRITADA N.2), APLICADO EM PISOS OU LAJES SOBRE SOLO, ESPESSURA DE *10 CM*. AF_08/2017 | M3 | 0.65 | 86.12 | BDI 1 | 103.64 | 67.37
7.3.2. | SINAPI | 96527 | ESCAVAÇÃO MANUAL DE VALA PARA VIGA BALDRAME, COM PREVISÃO DE FÔRMA. AF_06/2017 | M3 | 2.04 | 116.95 | BDI 1 | 140.74 | 287.11
7.3.3. | SINAPI | 96536 | FABRICAÇÃO, MONTAGEM E DESMONTAGEM DE FÔRMA PARA VIGA BALDRAME, EM MADEIRA SERRADA, E=25 MM, 4 UTILIZAÇÕES. AF_06/2017 | M2 | 27.2 | 70.66 | BDI 1 | 85.03 | 2312.82
7.3.4. | SINAPI | 96557 | CONCRETAGEM DE BLOCOS DE COROAMENTO E VIGAS BALDRAMES, FCK 30 MPA, COM USO DE BOMBA  LANÇAMENTO, ADENSAMENTO E ACABAMENTO. AF_06/2017 | M3 | 4.08 | 423.44 | BDI 1 | 509.57 | 2079.05
7.3.5. | SINAPI | 96545 | ARMAÇÃO DE BLOCO, VIGA BALDRAME OU SAPATA UTILIZANDO AÇO CA-50 DE 8 MM - MONTAGEM. AF_06/2017 | KG | 107.45 | 16.69 | BDI 1 | 20.08 | 2157.6
7.3.6. | SINAPI | 96543 | ARMAÇÃO DE BLOCO, VIGA BALDRAME E SAPATA UTILIZANDO AÇO CA-60 DE 5 MM - MONTAGEM. AF_06/2017 | KG | 58.73 | 19.16 | BDI 1 | 23.06 | 1354.31
7.4. | SINAPI |  | MURO PALITO | - | 0 |  | BDI 1 | 0 | 36972.28
7.4.1. | Composição | 004 | EXECUÇÃO DE MURO COM PALITOS DE CONCRETO EM FORMATO DE LÁPIS, 15CM DE DIÂMETRO NA BASE E 6CM DE DIÂMETRO NO TOPO, ALTURA DE 2,20M, ESPAÇAMENTO ENTRE OS PALITOS DE 8CM - INCLUSO PALITO DE CONCRETO COM FORMATO DE LÁPIS, PINTURA DE PALITO DE CONCRETO, ESCORAMENTO PARA OS PALITOS E MÃO DE OBRA PARA EXECUÇÃO | M | 68 | 451.81 | BDI 1 | 543.71 | 36972.28
7.5. | SINAPI |  | PORTÃO | - | 0 |  | BDI 1 | 0 | 6773.04
7.5.1. | Composição | 006 | PORTAO DE ABRIR EM GRADIL DE METALON REDONDO DE 3/4" NA VERTICAL, COM BARRA ANTIPANICO DUPLA, REQUADRO, PINTURA ESMALTE SINTÉTICO - FORNECIMENTO E INSTALAÇÃO | M2 | 3.6 | 1563.4 | BDI 1 | 1881.4 | 6773.04
8. | SINAPI |  | ESCOLA MUNICIPAL JUVENAL CARDOSO | - | 0 |  | BDI 1 | 0 | 245559.65
8.1. | SINAPI |  | RETIRADAS E DEMOLIÇÕES | - | 0 |  | BDI 1 | 0 | 10118.29
8.1.1. | SINAPI | 97627 | DEMOLIÇÃO DE PILARES E VIGAS EM CONCRETO ARMADO, DE FORMA MECANIZADA COM MARTELETE, SEM REAPROVEITAMENTO. AF_12/2017 | M3 | 13.5 | 260.71 | BDI 1 | 313.74 | 4235.49
8.1.2. | Composição | 001 | REMOÇÃO DE TELA DE CERCAMENTO EXISTENTE | M | 220 | 22.22 | BDI 1 | 26.74 | 5882.8
8.2. | SINAPI |  | ESTACAS | - | 0 |  | BDI 1 | 0 | 21498.53
8.2.1. | SINAPI | 101173 | ESTACA BROCA DE CONCRETO, DIÂMETRO DE 20CM, ESCAVAÇÃO MANUAL COM TRADO CONCHA, COM ARMADURA DE ARRANQUE. AF_05/2020 | M | 184.5 | 54.52 | BDI 1 | 65.61 | 12105.05
8.2.2. | Composição | 003 | CONCRETAGEM DE ESTACAS COM FCP 25MPA | M3 | 6.15 | 418.54 | BDI 1 | 503.67 | 3097.57
8.2.3. | SINAPI | 95576 | MONTAGEM DE ARMADURA LONGITUDINAL/TRANSVERSAL DE ESTACAS DE SEÇÃO CIRCULAR, DIÂMETRO = 8,0 MM. AF_11/2016 | KG | 218.65 | 15.27 | BDI 1 | 18.38 | 4018.79
8.2.4. | SINAPI | 95583 | MONTAGEM DE ARMADURA TRANSVERSAL DE ESTACAS DE SEÇÃO CIRCULAR, DIÂMETRO = 5,0 MM. AF_11/2016 | KG | 98.5 | 18.24 | BDI 1 | 21.95 | 2162.08
8.2.5. | SINAPI | 96624 | LASTRO COM MATERIAL GRANULAR (PEDRA BRITADA N.2), APLICADO EM PISOS OU LAJES SOBRE SOLO, ESPESSURA DE *10 CM*. AF_08/2017 | M3 | 1.11 | 86.12 | BDI 1 | 103.64 | 115.04
8.3. | SINAPI |  | VIGA BALDRAME | - | 0 |  | BDI 1 | 0 | 26755.91
8.3.1. | SINAPI | 96624 | LASTRO COM MATERIAL GRANULAR (PEDRA BRITADA N.2), APLICADO EM PISOS OU LAJES SOBRE SOLO, ESPESSURA DE *10 CM*. AF_08/2017 | M3 | 1.98 | 86.12 | BDI 1 | 103.64 | 205.21
8.3.2. | SINAPI | 96527 | ESCAVAÇÃO MANUAL DE VALA PARA VIGA BALDRAME, COM PREVISÃO DE FÔRMA. AF_06/2017 | M3 | 6.6 | 116.95 | BDI 1 | 140.74 | 928.88
8.3.3. | SINAPI | 96536 | FABRICAÇÃO, MONTAGEM E DESMONTAGEM DE FÔRMA PARA VIGA BALDRAME, EM MADEIRA SERRADA, E=25 MM, 4 UTILIZAÇÕES. AF_06/2017 | M2 | 88 | 70.66 | BDI 1 | 85.03 | 7482.64
8.3.4. | SINAPI | 96557 | CONCRETAGEM DE BLOCOS DE COROAMENTO E VIGAS BALDRAMES, FCK 30 MPA, COM USO DE BOMBA  LANÇAMENTO, ADENSAMENTO E ACABAMENTO. AF_06/2017 | M3 | 13.2 | 423.44 | BDI 1 | 509.57 | 6726.32
8.3.5. | SINAPI | 96545 | ARMAÇÃO DE BLOCO, VIGA BALDRAME OU SAPATA UTILIZANDO AÇO CA-50 DE 8 MM - MONTAGEM. AF_06/2017 | KG | 350 | 16.69 | BDI 1 | 20.08 | 7028
8.3.6. | SINAPI | 96543 | ARMAÇÃO DE BLOCO, VIGA BALDRAME E SAPATA UTILIZANDO AÇO CA-60 DE 5 MM - MONTAGEM. AF_06/2017 | KG | 190.15 | 19.16 | BDI 1 | 23.06 | 4384.86
8.4. | SINAPI |  | NIVELAMENTO VIGA BALDRAME | - | 0 |  | BDI 1 | 0 | 49867.76
8.4.1. | SINAPI | 96536 | FABRICAÇÃO, MONTAGEM E DESMONTAGEM DE FÔRMA PARA VIGA BALDRAME, EM MADEIRA SERRADA, E=25 MM, 4 UTILIZAÇÕES. AF_06/2017 | M2 | 40 | 70.66 | BDI 1 | 85.03 | 3401.2
8.4.2. | SINAPI | 96557 | CONCRETAGEM DE BLOCOS DE COROAMENTO E VIGAS BALDRAMES, FCK 30 MPA, COM USO DE BOMBA  LANÇAMENTO, ADENSAMENTO E ACABAMENTO. AF_06/2017 | M3 | 6 | 423.44 | BDI 1 | 509.57 | 3057.42
8.4.3. | SINAPI | 96545 | ARMAÇÃO DE BLOCO, VIGA BALDRAME OU SAPATA UTILIZANDO AÇO CA-50 DE 8 MM - MONTAGEM. AF_06/2017 | KG | 158 | 16.69 | BDI 1 | 20.08 | 3172.64
8.4.4. | SINAPI | 96543 | ARMAÇÃO DE BLOCO, VIGA BALDRAME E SAPATA UTILIZANDO AÇO CA-60 DE 5 MM - MONTAGEM. AF_06/2017 | KG | 86.28 | 19.16 | BDI 1 | 23.06 | 1989.62
8.4.5. | Composição | 007 | FABRICAÇÃO DE FÔRMA PARA PILARETE 15X15, EM CHAPA DE MADEIRA COMPENSADA RESINADA, E = 17 MM | M2 | 60 | 103.77 | BDI 1 | 124.88 | 7492.8
8.4.6. | Composição | 009 | ARMAÇÃO DE PILARETE 15X15 DE CONCRETO ARMADO UTILIZANDO AÇO CA-50 DE 8,0 MM - MONTAGEM. | KG | 190 | 16.68 | BDI 1 | 20.07 | 3813.3
8.4.7. | Composição | 010 | ARMAÇÃO DE ESTRIBOS PARA PILARETE 15X15 DE CONCRETO ARMADO UTILIZANDO AÇO CA-60 DE 5,0 MM - MONTAGEM. | KG | 47.45 | 19.3 | BDI 1 | 23.23 | 1102.26
8.4.8. | Composição | 008 | CONCRETAGEM DE PILARETES 15X15, FCK = 25 MPA - LANÇAMENTO, ADENSAMENTO E ACABAMENTO. | M3 | 2.25 | 548.12 | BDI 1 | 659.61 | 1484.12
8.4.9. | SINAPI | 87517 | ALVENARIA DE VEDAÇÃO DE BLOCOS CERÂMICOS FURADOS NA HORIZONTAL DE 14X9X19CM (ESPESSURA 14CM, BLOCO DEITADO) DE PAREDES COM ÁREA LÍQUIDA MENOR QUE 6M² COM VÃOS E ARGAMASSA DE ASSENTAMENTO COM PREPARO EM BETONEIRA. AF_06/2014 | M2 | 60 | 171.09 | BDI 1 | 205.89 | 12353.4
8.4.10. | SINAPI | 87905 | CHAPISCO APLICADO EM ALVENARIA (COM PRESENÇA DE VÃOS) E ESTRUTURAS DE CONCRETO DE FACHADA, COM COLHER DE PEDREIRO. ARGAMASSA TRAÇO 1:3 COM PREPARO EM BETONEIRA 400L. AF_06/2014 | M2 | 100 | 7.94 | BDI 1 | 9.55 | 955
8.4.11. | SINAPI | 87777 | EMBOÇO OU MASSA ÚNICA EM ARGAMASSA TRAÇO 1:2:8, PREPARO MANUAL, APLICADA MANUALMENTE EM PANOS DE FACHADA COM PRESENÇA DE VÃOS, ESPESSURA DE 25 MM. AF_06/2014 | M2 | 100 | 53.11 | BDI 1 | 63.91 | 6391
8.4.12. | SINAPI | 88485 | APLICAÇÃO DE FUNDO SELADOR ACRÍLICO EM PAREDES, UMA DEMÃO. AF_06/2014 | M2 | 100 | 2.37 | BDI 1 | 2.85 | 285
8.4.13. | SINAPI | 88497 | APLICAÇÃO E LIXAMENTO DE MASSA LÁTEX EM PAREDES, DUAS DEMÃOS. AF_06/2014 | M2 | 100 | 14.59 | BDI 1 | 17.56 | 1756
8.4.14. | SINAPI | 88431 | APLICAÇÃO MANUAL DE PINTURA COM TINTA TEXTURIZADA ACRÍLICA EM PAREDES EXTERNAS DE CASAS, DUAS CORES. AF_06/2014 | M2 | 100 | 21.72 | BDI 1 | 26.14 | 2614
8.5. | SINAPI |  | MURO PALITO | - | 0 |  | BDI 1 | 0 | 119616.2
8.5.1. | Composição | 004 | EXECUÇÃO DE MURO COM PALITOS DE CONCRETO EM FORMATO DE LÁPIS, 15CM DE DIÂMETRO NA BASE E 6CM DE DIÂMETRO NO TOPO, ALTURA DE 2,20M, ESPAÇAMENTO ENTRE OS PALITOS DE 8CM - INCLUSO PALITO DE CONCRETO COM FORMATO DE LÁPIS, PINTURA DE PALITO DE CONCRETO, ESCORAMENTO PARA OS PALITOS E MÃO DE OBRA PARA EXECUÇÃO | M | 220 | 451.81 | BDI 1 | 543.71 | 119616.2
8.6. | SINAPI |  | PORTÃO | - | 0 |  | BDI 1 | 0 | 17702.96
8.6.1. | Composição | 005 | PORTAO DE CORRER EM GRADIL FIXO DE BARRA DE FERRO CHATA DE 3 X 1/4" NA VERTICAL, COM REQUADRO, PINTURA ESMALTE SINTÉTICO, COM TRILHOS E ROLDANAS - FORNECIMENTO E INSTALAÇÃO | M2 | 4.5 | 767.62 | BDI 1 | 923.75 | 4156.88
8.6.2. | Composição | 006 | PORTAO DE ABRIR EM GRADIL DE METALON REDONDO DE 3/4" NA VERTICAL, COM BARRA ANTIPANICO DUPLA, REQUADRO, PINTURA ESMALTE SINTÉTICO - FORNECIMENTO E INSTALAÇÃO | M2 | 7.2 | 1563.4 | BDI 1 | 1881.4 | 13546.08
9. | SINAPI |  | CMEI PEQUENO PRINCIPE | - | 0 |  | BDI 1 | 0 | 108125.25
9.1. | SINAPI |  | RETIRADAS E DEMOLIÇÕES | - | 0 |  | BDI 1 | 0 | 3832.13
9.1.1. | SINAPI | 97627 | DEMOLIÇÃO DE PILARES E VIGAS EM CONCRETO ARMADO, DE FORMA MECANIZADA COM MARTELETE, SEM REAPROVEITAMENTO. AF_12/2017 | M3 | 3.18 | 260.71 | BDI 1 | 313.74 | 997.69
9.1.2. | Composição | 001 | REMOÇÃO DE TELA DE CERCAMENTO EXISTENTE | M | 106 | 22.22 | BDI 1 | 26.74 | 2834.44
9.2. | SINAPI |  | ESTACAS | - | 0 |  | BDI 1 | 0 | 10312.45
9.2.1. | SINAPI | 101173 | ESTACA BROCA DE CONCRETO, DIÂMETRO DE 20CM, ESCAVAÇÃO MANUAL COM TRADO CONCHA, COM ARMADURA DE ARRANQUE. AF_05/2020 | M | 88.5 | 54.52 | BDI 1 | 65.61 | 5806.49
9.2.2. | Composição | 003 | CONCRETAGEM DE ESTACAS COM FCP 25MPA | M3 | 2.95 | 418.54 | BDI 1 | 503.67 | 1485.83
9.2.3. | SINAPI | 95576 | MONTAGEM DE ARMADURA LONGITUDINAL/TRANSVERSAL DE ESTACAS DE SEÇÃO CIRCULAR, DIÂMETRO = 8,0 MM. AF_11/2016 | KG | 104.9 | 15.27 | BDI 1 | 18.38 | 1928.06
9.2.4. | SINAPI | 95583 | MONTAGEM DE ARMADURA TRANSVERSAL DE ESTACAS DE SEÇÃO CIRCULAR, DIÂMETRO = 5,0 MM. AF_11/2016 | KG | 47.25 | 18.24 | BDI 1 | 21.95 | 1037.14
9.2.5. | SINAPI | 96624 | LASTRO COM MATERIAL GRANULAR (PEDRA BRITADA N.2), APLICADO EM PISOS OU LAJES SOBRE SOLO, ESPESSURA DE *10 CM*. AF_08/2017 | M3 | 0.53 | 86.12 | BDI 1 | 103.64 | 54.93
9.3. | SINAPI |  | VIGA BALDRAME | - | 0 |  | BDI 1 | 0 | 12864.39
9.3.1. | SINAPI | 96624 | LASTRO COM MATERIAL GRANULAR (PEDRA BRITADA N.2), APLICADO EM PISOS OU LAJES SOBRE SOLO, ESPESSURA DE *10 CM*. AF_08/2017 | M3 | 0.95 | 86.12 | BDI 1 | 103.64 | 98.46
9.3.2. | SINAPI | 96527 | ESCAVAÇÃO MANUAL DE VALA PARA VIGA BALDRAME, COM PREVISÃO DE FÔRMA. AF_06/2017 | M3 | 3.18 | 116.95 | BDI 1 | 140.74 | 447.55
9.3.3. | SINAPI | 96536 | FABRICAÇÃO, MONTAGEM E DESMONTAGEM DE FÔRMA PARA VIGA BALDRAME, EM MADEIRA SERRADA, E=25 MM, 4 UTILIZAÇÕES. AF_06/2017 | M2 | 42.4 | 70.66 | BDI 1 | 85.03 | 3605.27
9.3.4. | SINAPI | 96557 | CONCRETAGEM DE BLOCOS DE COROAMENTO E VIGAS BALDRAMES, FCK 30 MPA, COM USO DE BOMBA  LANÇAMENTO, ADENSAMENTO E ACABAMENTO. AF_06/2017 | M3 | 6.36 | 423.44 | BDI 1 | 509.57 | 3240.87
9.3.5. | SINAPI | 96545 | ARMAÇÃO DE BLOCO, VIGA BALDRAME OU SAPATA UTILIZANDO AÇO CA-50 DE 8 MM - MONTAGEM. AF_06/2017 | KG | 167.5 | 16.69 | BDI 1 | 20.08 | 3363.4
9.3.6. | SINAPI | 96543 | ARMAÇÃO DE BLOCO, VIGA BALDRAME E SAPATA UTILIZANDO AÇO CA-60 DE 5 MM - MONTAGEM. AF_06/2017 | KG | 91.45 | 19.16 | BDI 1 | 23.06 | 2108.84
9.4. | SINAPI |  | MURO PALITO | - | 0 |  | BDI 1 | 0 | 57633.26
9.4.1. | Composição | 004 | EXECUÇÃO DE MURO COM PALITOS DE CONCRETO EM FORMATO DE LÁPIS, 15CM DE DIÂMETRO NA BASE E 6CM DE DIÂMETRO NO TOPO, ALTURA DE 2,20M, ESPAÇAMENTO ENTRE OS PALITOS DE 8CM - INCLUSO PALITO DE CONCRETO COM FORMATO DE LÁPIS, PINTURA DE PALITO DE CONCRETO, ESCORAMENTO PARA OS PALITOS E MÃO DE OBRA PARA EXECUÇÃO | M | 106 | 451.81 | BDI 1 | 543.71 | 57633.26
9.5. | SINAPI |  | PORTÃO | - | 0 |  | BDI 1 | 0 | 13546.08
9.5.1. | Composição | 006 | PORTAO DE ABRIR EM GRADIL DE METALON REDONDO DE 3/4" NA VERTICAL, COM BARRA ANTIPANICO DUPLA, REQUADRO, PINTURA ESMALTE SINTÉTICO - FORNECIMENTO E INSTALAÇÃO | M2 | 7.2 | 1563.4 | BDI 1 | 1881.4 | 13546.08
9.6. | SINAPI |  | ESTACAS - MURO DE CONTENÇÃO | - | 0 |  | BDI 1 | 0 | 876.39
9.6.1. | SINAPI | 101173 | ESTACA BROCA DE CONCRETO, DIÂMETRO DE 20CM, ESCAVAÇÃO MANUAL COM TRADO CONCHA, COM ARMADURA DE ARRANQUE. AF_05/2020 | M | 7.5 | 54.52 | BDI 1 | 65.61 | 492.08
9.6.2. | Composição | 003 | CONCRETAGEM DE ESTACAS COM FCP 25MPA | M3 | 0.25 | 418.52 | BDI 1 | 503.65 | 125.91
9.6.3. | SINAPI | 95576 | MONTAGEM DE ARMADURA LONGITUDINAL/TRANSVERSAL DE ESTACAS DE SEÇÃO CIRCULAR, DIÂMETRO = 8,0 MM. AF_11/2016 | KG | 9 | 15.27 | BDI 1 | 18.38 | 165.42
9.6.4. | SINAPI | 95583 | MONTAGEM DE ARMADURA TRANSVERSAL DE ESTACAS DE SEÇÃO CIRCULAR, DIÂMETRO = 5,0 MM. AF_11/2016 | KG | 4 | 18.24 | BDI 1 | 21.95 | 87.8
9.6.5. | SINAPI | 96624 | LASTRO COM MATERIAL GRANULAR (PEDRA BRITADA N.2), APLICADO EM PISOS OU LAJES SOBRE SOLO, ESPESSURA DE *10 CM*. AF_08/2017 | M3 | 0.05 | 86.12 | BDI 1 | 103.64 | 5.18
9.7. | SINAPI |  | VB - MURO DE CONTENÇÃO | - | 0 |  | BDI 1 | 0 | 1134.05
9.7.1. | SINAPI | 96624 | LASTRO COM MATERIAL GRANULAR (PEDRA BRITADA N.2), APLICADO EM PISOS OU LAJES SOBRE SOLO, ESPESSURA DE *10 CM*. AF_08/2017 | M3 | 0.1 | 86.12 | BDI 1 | 103.64 | 10.36
9.7.2. | SINAPI | 96527 | ESCAVAÇÃO MANUAL DE VALA PARA VIGA BALDRAME, COM PREVISÃO DE FÔRMA. AF_06/2017 | M3 | 0.54 | 116.95 | BDI 1 | 140.74 | 76
9.7.3. | SINAPI | 96536 | FABRICAÇÃO, MONTAGEM E DESMONTAGEM DE FÔRMA PARA VIGA BALDRAME, EM MADEIRA SERRADA, E=25 MM, 4 UTILIZAÇÕES. AF_06/2017 | M2 | 3.6 | 70.66 | BDI 1 | 85.03 | 306.11
9.7.4. | SINAPI | 96557 | CONCRETAGEM DE BLOCOS DE COROAMENTO E VIGAS BALDRAMES, FCK 30 MPA, COM USO DE BOMBA  LANÇAMENTO, ADENSAMENTO E ACABAMENTO. AF_06/2017 | M3 | 0.54 | 423.44 | BDI 1 | 509.57 | 275.17
9.7.5. | SINAPI | 96545 | ARMAÇÃO DE BLOCO, VIGA BALDRAME OU SAPATA UTILIZANDO AÇO CA-50 DE 8 MM - MONTAGEM. AF_06/2017 | KG | 14.27 | 16.69 | BDI 1 | 20.08 | 286.54
9.7.6. | SINAPI | 96543 | ARMAÇÃO DE BLOCO, VIGA BALDRAME E SAPATA UTILIZANDO AÇO CA-60 DE 5 MM - MONTAGEM. AF_06/2017 | KG | 7.8 | 19.16 | BDI 1 | 23.06 | 179.87
9.8. | SINAPI |  | PILARES - MURO DE CONTENÇÃO | - | 0 |  | BDI 1 | 0 | 1047.91
9.8.1. | SINAPI | 92263 | FABRICAÇÃO DE FÔRMA PARA PILARES E ESTRUTURAS SIMILARES, EM CHAPA DE MADEIRA COMPENSADA RESINADA, E = 17 MM. AF_09/2020 | M2 | 4.8 | 103.77 | BDI 1 | 124.88 | 599.42
9.8.2. | SINAPI | 92777 | ARMAÇÃO DE PILAR OU VIGA DE UMA ESTRUTURA CONVENCIONAL DE CONCRETO ARMADO EM UMA EDIFICAÇÃO TÉRREA OU SOBRADO UTILIZANDO AÇO CA-50 DE 8,0 MM - MONTAGEM. AF_12/2015 | KG | 9.5 | 16.68 | BDI 1 | 20.07 | 190.67
9.8.3. | SINAPI | 92775 | ARMAÇÃO DE PILAR OU VIGA DE UMA ESTRUTURA CONVENCIONAL DE CONCRETO ARMADO EM UMA EDIFICAÇÃO TÉRREA OU SOBRADO UTILIZANDO AÇO CA-60 DE 5,0 MM - MONTAGEM. AF_12/2015 | KG | 4 | 19.3 | BDI 1 | 23.23 | 92.92
9.8.4. | SINAPI | 92718 | CONCRETAGEM DE PILARES, FCK = 25 MPA, COM USO DE BALDES EM EDIFICAÇÃO COM SEÇÃO MÉDIA DE PILARES MENOR OU IGUAL A 0,25 M² - LANÇAMENTO, ADENSAMENTO E ACABAMENTO. AF_12/2015 | M3 | 0.25 | 548.12 | BDI 1 | 659.61 | 164.9
9.9. | SINAPI |  | VIGA CINTA - MURO DE CONTENÇÃO | - | 0 |  | BDI 1 | 0 | 1143.95
9.9.1. | SINAPI | 92265 | FABRICAÇÃO DE FÔRMA PARA VIGAS, EM CHAPA DE MADEIRA COMPENSADA RESINADA, E = 17 MM. AF_09/2020 | M2 | 4.5 | 76.6 | BDI 1 | 92.18 | 414.81
9.9.2. | SINAPI | 92777 | ARMAÇÃO DE PILAR OU VIGA DE UMA ESTRUTURA CONVENCIONAL DE CONCRETO ARMADO EM UMA EDIFICAÇÃO TÉRREA OU SOBRADO UTILIZANDO AÇO CA-50 DE 8,0 MM - MONTAGEM. AF_12/2015 | KG | 14.27 | 16.68 | BDI 1 | 20.07 | 286.4
9.9.3. | SINAPI | 92775 | ARMAÇÃO DE PILAR OU VIGA DE UMA ESTRUTURA CONVENCIONAL DE CONCRETO ARMADO EM UMA EDIFICAÇÃO TÉRREA OU SOBRADO UTILIZANDO AÇO CA-60 DE 5,0 MM - MONTAGEM. AF_12/2015 | KG | 7.8 | 19.3 | BDI 1 | 23.23 | 181.19
9.9.4. | SINAPI | 92741 | CONCRETAGEM DE VIGAS E LAJES, FCK=20 MPA, PARA QUALQUER TIPO DE LAJE COM BALDES EM EDIFICAÇÃO TÉRREA, COM ÁREA MÉDIA DE LAJES MENOR OU IGUAL A 20 M² - LANÇAMENTO, ADENSAMENTO E ACABAMENTO. AF_12/2015 | M3 | 0.35 | 620.98 | BDI 1 | 747.29 | 261.55
9.10. | SINAPI |  | ALVENARIA, REVESTIMENTO E IMPERMEABILIZAÇÃO - MURO DE CONTENÇÃO | - | 0 |  | BDI 1 | 0 | 5309.66
9.10.1. | SINAPI | 87517 | ALVENARIA DE VEDAÇÃO DE BLOCOS CERÂMICOS FURADOS NA HORIZONTAL DE 14X9X19CM (ESPESSURA 14CM, BLOCO DEITADO) DE PAREDES COM ÁREA LÍQUIDA MENOR QUE 6M² COM VÃOS E ARGAMASSA DE ASSENTAMENTO COM PREPARO EM BETONEIRA. AF_06/2014 | M2 | 10.56 | 171.09 | BDI 1 | 205.89 | 2174.2
9.10.2. | SINAPI | 87905 | CHAPISCO APLICADO EM ALVENARIA (COM PRESENÇA DE VÃOS) E ESTRUTURAS DE CONCRETO DE FACHADA, COM COLHER DE PEDREIRO. ARGAMASSA TRAÇO 1:3 COM PREPARO EM BETONEIRA 400L. AF_06/2014 | M2 | 10.8 | 7.94 | BDI 1 | 9.55 | 103.14
9.10.3. | SINAPI | 87777 | EMBOÇO OU MASSA ÚNICA EM ARGAMASSA TRAÇO 1:2:8, PREPARO MANUAL, APLICADA MANUALMENTE EM PANOS DE FACHADA COM PRESENÇA DE VÃOS, ESPESSURA DE 25 MM. AF_06/2014 | M2 | 10.8 | 53.11 | BDI 1 | 63.91 | 690.23
9.10.4. | SINAPI | 88485 | APLICAÇÃO DE FUNDO SELADOR ACRÍLICO EM PAREDES, UMA DEMÃO. AF_06/2014 | M2 | 10.8 | 2.37 | BDI 1 | 2.85 | 30.78
9.10.5. | SINAPI | 88497 | APLICAÇÃO E LIXAMENTO DE MASSA LÁTEX EM PAREDES, DUAS DEMÃOS. AF_06/2014 | M2 | 10.8 | 14.59 | BDI 1 | 17.56 | 189.65
9.10.6. | SINAPI | 88431 | APLICAÇÃO MANUAL DE PINTURA COM TINTA TEXTURIZADA ACRÍLICA EM PAREDES EXTERNAS DE CASAS, DUAS CORES. AF_06/2014 | M2 | 10.8 | 21.72 | BDI 1 | 26.14 | 282.31
9.10.7. | SINAPI | 98547 | IMPERMEABILIZAÇÃO DE SUPERFÍCIE COM MANTA ASFÁLTICA, DUAS CAMADAS, INCLUSIVE APLICAÇÃO DE PRIMER ASFÁLTICO, E=3MM E E=4MM. AF_06/2018 | M2 | 10.8 | 141.52 | BDI 1 | 170.31 | 1839.35
9.11. | SINAPI |  | ATERRO - MURO DE CONTENÇÃO | - | 0 |  | BDI 1 | 0 | 424.98
9.11.1. | SINAPI | 94319 | ATERRO MANUAL DE VALAS COM SOLO ARGILO-ARENOSO E COMPACTAÇÃO MECANIZADA. AF_05/2016 | M3 | 9 | 39.24 | BDI 1 | 47.22 | 424.98
10. | SINAPI |  | CMEI ESTAÇÃO CRIANÇA | - | 0 |  | BDI 1 | 0 | 26575.51
10.1. | SINAPI |  | RETIRADAS E DEMOLIÇÕES | - | 0 |  | BDI 1 | 0 | 723.04
10.1.1. | SINAPI | 97627 | DEMOLIÇÃO DE PILARES E VIGAS EM CONCRETO ARMADO, DE FORMA MECANIZADA COM MARTELETE, SEM REAPROVEITAMENTO. AF_12/2017 | M3 | 0.6 | 260.71 | BDI 1 | 313.74 | 188.24
10.1.2. | Composição | 001 | REMOÇÃO DE TELA DE CERCAMENTO EXISTENTE | M | 20 | 22.22 | BDI 1 | 26.74 | 534.8
10.2. | SINAPI |  | ESTACAS | - | 0 |  | BDI 1 | 0 | 2450.29
10.2.1. | SINAPI | 101173 | ESTACA BROCA DE CONCRETO, DIÂMETRO DE 20CM, ESCAVAÇÃO MANUAL COM TRADO CONCHA, COM ARMADURA DE ARRANQUE. AF_05/2020 | M | 21 | 54.52 | BDI 1 | 65.61 | 1377.81
10.2.2. | Composição | 003 | CONCRETAGEM DE ESTACAS COM FCP 25MPA | M3 | 0.7 | 418.54 | BDI 1 | 503.67 | 352.57
10.2.3. | SINAPI | 95576 | MONTAGEM DE ARMADURA LONGITUDINAL/TRANSVERSAL DE ESTACAS DE SEÇÃO CIRCULAR, DIÂMETRO = 8,0 MM. AF_11/2016 | KG | 25 | 15.27 | BDI 1 | 18.38 | 459.5
10.2.4. | SINAPI | 95583 | MONTAGEM DE ARMADURA TRANSVERSAL DE ESTACAS DE SEÇÃO CIRCULAR, DIÂMETRO = 5,0 MM. AF_11/2016 | KG | 11.25 | 18.24 | BDI 1 | 21.95 | 246.94
10.2.5. | SINAPI | 96624 | LASTRO COM MATERIAL GRANULAR (PEDRA BRITADA N.2), APLICADO EM PISOS OU LAJES SOBRE SOLO, ESPESSURA DE *10 CM*. AF_08/2017 | M3 | 0.13 | 86.12 | BDI 1 | 103.64 | 13.47
10.3. | SINAPI |  | VIGA BALDRAME | - | 0 |  | BDI 1 | 0 | 2429.44
10.3.1. | SINAPI | 96624 | LASTRO COM MATERIAL GRANULAR (PEDRA BRITADA N.2), APLICADO EM PISOS OU LAJES SOBRE SOLO, ESPESSURA DE *10 CM*. AF_08/2017 | M3 | 0.18 | 86.12 | BDI 1 | 103.64 | 18.66
10.3.2. | SINAPI | 96527 | ESCAVAÇÃO MANUAL DE VALA PARA VIGA BALDRAME, COM PREVISÃO DE FÔRMA. AF_06/2017 | M3 | 0.6 | 116.95 | BDI 1 | 140.74 | 84.44
10.3.3. | SINAPI | 96536 | FABRICAÇÃO, MONTAGEM E DESMONTAGEM DE FÔRMA PARA VIGA BALDRAME, EM MADEIRA SERRADA, E=25 MM, 4 UTILIZAÇÕES. AF_06/2017 | M2 | 8 | 70.66 | BDI 1 | 85.03 | 680.24
10.3.4. | SINAPI | 96557 | CONCRETAGEM DE BLOCOS DE COROAMENTO E VIGAS BALDRAMES, FCK 30 MPA, COM USO DE BOMBA  LANÇAMENTO, ADENSAMENTO E ACABAMENTO. AF_06/2017 | M3 | 1.2 | 423.44 | BDI 1 | 509.57 | 611.48
10.3.5. | SINAPI | 96545 | ARMAÇÃO DE BLOCO, VIGA BALDRAME OU SAPATA UTILIZANDO AÇO CA-50 DE 8 MM - MONTAGEM. AF_06/2017 | KG | 31.6 | 16.69 | BDI 1 | 20.08 | 634.53
10.3.6. | SINAPI | 96543 | ARMAÇÃO DE BLOCO, VIGA BALDRAME E SAPATA UTILIZANDO AÇO CA-60 DE 5 MM - MONTAGEM. AF_06/2017 | KG | 17.35 | 19.16 | BDI 1 | 23.06 | 400.09
10.4. | SINAPI |  | MURO PALITO | - | 0 |  | BDI 1 | 0 | 10874.2
10.4.1. | Composição | 004 | EXECUÇÃO DE MURO COM PALITOS DE CONCRETO EM FORMATO DE LÁPIS, 15CM DE DIÂMETRO NA BASE E 6CM DE DIÂMETRO NO TOPO, ALTURA DE 2,20M, ESPAÇAMENTO ENTRE OS PALITOS DE 8CM - INCLUSO PALITO DE CONCRETO COM FORMATO DE LÁPIS, PINTURA DE PALITO DE CONCRETO, ESCORAMENTO PARA OS PALITOS E MÃO DE OBRA PARA EXECUÇÃO | M | 20 | 451.81 | BDI 1 | 543.71 | 10874.2
10.5. | SINAPI |  | PORTÃO | - | 0 |  | BDI 1 | 0 | 10098.54
10.5.1. | Composição | 005 | PORTAO DE CORRER EM GRADIL FIXO DE BARRA DE FERRO CHATA DE 3 X 1/4" NA VERTICAL, COM REQUADRO, PINTURA ESMALTE SINTÉTICO, COM TRILHOS E ROLDANAS - FORNECIMENTO E INSTALAÇÃO | M2 | 3.6 | 767.62 | BDI 1 | 923.75 | 3325.5
10.5.2. | Composição | 006 | PORTAO DE ABRIR EM GRADIL DE METALON REDONDO DE 3/4" NA VERTICAL, COM BARRA ANTIPANICO DUPLA, REQUADRO, PINTURA ESMALTE SINTÉTICO - FORNECIMENTO E INSTALAÇÃO | M2 | 3.6 | 1563.4 | BDI 1 | 1881.4 | 6773.04
11. | SINAPI |  | ESCOLA MUNICIPAL VILA IZABEL | - | 0 |  | BDI 1 | 0 | 0
11.1. | SINAPI |  | RETIRADAS E DEMOLIÇÕES | - | 0 |  | BDI 1 | 0 | 7266.59
11.1.1. | SINAPI | 97627 | DEMOLIÇÃO DE PILARES E VIGAS EM CONCRETO ARMADO, DE FORMA MECANIZADA COM MARTELETE, SEM REAPROVEITAMENTO. AF_12/2017 | M3 | 6.03 | 260.71 | BDI 1 | 313.74 | 1891.85
11.1.2. | Composição | 001 | REMOÇÃO DE TELA DE CERCAMENTO EXISTENTE | M | 201 | 22.22 | BDI 1 | 26.74 | 5374.74
11.2. | SINAPI |  | ESTACAS | - | 0 |  | BDI 1 | 0 | 19053.25
11.2.1. | SINAPI | 101173 | ESTACA BROCA DE CONCRETO, DIÂMETRO DE 20CM, ESCAVAÇÃO MANUAL COM TRADO CONCHA, COM ARMADURA DE ARRANQUE. AF_05/2020 | M | 163.5 | 54.52 | BDI 1 | 65.61 | 10727.24
11.2.2. | Composição | 003 | CONCRETAGEM DE ESTACAS COM FCP 25MPA | M3 | 5.45 | 418.54 | BDI 1 | 503.67 | 2745
11.2.3. | SINAPI | 95576 | MONTAGEM DE ARMADURA LONGITUDINAL/TRANSVERSAL DE ESTACAS DE SEÇÃO CIRCULAR, DIÂMETRO = 8,0 MM. AF_11/2016 | KG | 193.75 | 15.27 | BDI 1 | 18.38 | 3561.13
11.2.4. | SINAPI | 95583 | MONTAGEM DE ARMADURA TRANSVERSAL DE ESTACAS DE SEÇÃO CIRCULAR, DIÂMETRO = 5,0 MM. AF_11/2016 | KG | 87.3 | 18.24 | BDI 1 | 21.95 | 1916.24
11.2.5. | SINAPI | 96624 | LASTRO COM MATERIAL GRANULAR (PEDRA BRITADA N.2), APLICADO EM PISOS OU LAJES SOBRE SOLO, ESPESSURA DE *10 CM*. AF_08/2017 | M3 | 1 | 86.12 | BDI 1 | 103.64 | 103.64
11.3. | SINAPI |  | VIGA BALDRAME | - | 0 |  | BDI 1 | 0 | 24391.89
11.3.1. | SINAPI | 96624 | LASTRO COM MATERIAL GRANULAR (PEDRA BRITADA N.2), APLICADO EM PISOS OU LAJES SOBRE SOLO, ESPESSURA DE *10 CM*. AF_08/2017 | M3 | 1.8 | 86.12 | BDI 1 | 103.64 | 186.55
11.3.2. | SINAPI | 96527 | ESCAVAÇÃO MANUAL DE VALA PARA VIGA BALDRAME, COM PREVISÃO DE FÔRMA. AF_06/2017 | M3 | 6.03 | 116.95 | BDI 1 | 140.74 | 848.66
11.3.3. | SINAPI | 96536 | FABRICAÇÃO, MONTAGEM E DESMONTAGEM DE FÔRMA PARA VIGA BALDRAME, EM MADEIRA SERRADA, E=25 MM, 4 UTILIZAÇÕES. AF_06/2017 | M2 | 80.4 | 70.66 | BDI 1 | 85.03 | 6836.41
11.3.4. | SINAPI | 96557 | CONCRETAGEM DE BLOCOS DE COROAMENTO E VIGAS BALDRAMES, FCK 30 MPA, COM USO DE BOMBA  LANÇAMENTO, ADENSAMENTO E ACABAMENTO. AF_06/2017 | M3 | 12.06 | 423.44 | BDI 1 | 509.57 | 6145.41
11.3.5. | SINAPI | 96545 | ARMAÇÃO DE BLOCO, VIGA BALDRAME OU SAPATA UTILIZANDO AÇO CA-50 DE 8 MM - MONTAGEM. AF_06/2017 | KG | 317.6 | 16.69 | BDI 1 | 20.08 | 6377.41
11.3.6. | SINAPI | 96543 | ARMAÇÃO DE BLOCO, VIGA BALDRAME E SAPATA UTILIZANDO AÇO CA-60 DE 5 MM - MONTAGEM. AF_06/2017 | KG | 173.35 | 19.16 | BDI 1 | 23.06 | 3997.45
11.4. | SINAPI |  | MURO PALITO | - | 0 |  | BDI 1 | 0 | 109285.71
11.4.1. | Composição | 004 | EXECUÇÃO DE MURO COM PALITOS DE CONCRETO EM FORMATO DE LÁPIS, 15CM DE DIÂMETRO NA BASE E 6CM DE DIÂMETRO NO TOPO, ALTURA DE 2,20M, ESPAÇAMENTO ENTRE OS PALITOS DE 8CM - INCLUSO PALITO DE CONCRETO COM FORMATO DE LÁPIS, PINTURA DE PALITO DE CONCRETO, ESCORAMENTO PARA OS PALITOS E MÃO DE OBRA PARA EXECUÇÃO | M | 201 | 451.81 | BDI 1 | 543.71 | 109285.71
11.5. | SINAPI |  | PORTÃO | - | 0 |  | BDI 1 | 0 | 8466.3
11.5.1. | Composição | 006 | PORTAO DE ABRIR EM GRADIL DE METALON REDONDO DE 3/4" NA VERTICAL, COM BARRA ANTIPANICO DUPLA, REQUADRO, PINTURA ESMALTE SINTÉTICO - FORNECIMENTO E INSTALAÇÃO | M2 | 4.5 | 1563.4 | BDI 1 | 1881.4 | 8466.3
11.6. | SINAPI |  | NIVELAMENTO VIGA BALDRAME | - | 0 |  | BDI 1 | 0 | 19945.44
11.6.1. | SINAPI | 96536 | FABRICAÇÃO, MONTAGEM E DESMONTAGEM DE FÔRMA PARA VIGA BALDRAME, EM MADEIRA SERRADA, E=25 MM, 4 UTILIZAÇÕES. AF_06/2017 | M2 | 16 | 70.66 | BDI 1 | 85.03 | 1360.48
11.6.2. | SINAPI | 96557 | CONCRETAGEM DE BLOCOS DE COROAMENTO E VIGAS BALDRAMES, FCK 30 MPA, COM USO DE BOMBA  LANÇAMENTO, ADENSAMENTO E ACABAMENTO. AF_06/2017 | M3 | 2.4 | 423.44 | BDI 1 | 509.57 | 1222.97
11.6.3. | SINAPI | 96545 | ARMAÇÃO DE BLOCO, VIGA BALDRAME OU SAPATA UTILIZANDO AÇO CA-50 DE 8 MM - MONTAGEM. AF_06/2017 | KG | 63.2 | 16.69 | BDI 1 | 20.08 | 1269.06
11.6.4. | SINAPI | 96543 | ARMAÇÃO DE BLOCO, VIGA BALDRAME E SAPATA UTILIZANDO AÇO CA-60 DE 5 MM - MONTAGEM. AF_06/2017 | KG | 34.55 | 19.16 | BDI 1 | 23.06 | 796.72
11.6.5. | Composição | 007 | FABRICAÇÃO DE FÔRMA PARA PILARETE 15X15, EM CHAPA DE MADEIRA COMPENSADA RESINADA, E = 17 MM | M2 | 24 | 103.77 | BDI 1 | 124.88 | 2997.12
11.6.6. | Composição | 009 | ARMAÇÃO DE PILARETE 15X15 DE CONCRETO ARMADO UTILIZANDO AÇO CA-50 DE 8,0 MM - MONTAGEM. | KG | 75.85 | 16.68 | BDI 1 | 20.07 | 1522.31
11.6.7. | Composição | 010 | ARMAÇÃO DE ESTRIBOS PARA PILARETE 15X15 DE CONCRETO ARMADO UTILIZANDO AÇO CA-60 DE 5,0 MM - MONTAGEM. | KG | 19 | 19.3 | BDI 1 | 23.23 | 441.37
11.6.8. | Composição | 008 | CONCRETAGEM DE PILARETES 15X15, FCK = 25 MPA - LANÇAMENTO, ADENSAMENTO E ACABAMENTO. | M3 | 0.9 | 548.12 | BDI 1 | 659.61 | 593.65
11.6.9. | SINAPI | 87517 | ALVENARIA DE VEDAÇÃO DE BLOCOS CERÂMICOS FURADOS NA HORIZONTAL DE 14X9X19CM (ESPESSURA 14CM, BLOCO DEITADO) DE PAREDES COM ÁREA LÍQUIDA MENOR QUE 6M² COM VÃOS E ARGAMASSA DE ASSENTAMENTO COM PREPARO EM BETONEIRA. AF_06/2014 | M2 | 24 | 171.09 | BDI 1 | 205.89 | 4941.36
11.6.10. | SINAPI | 87905 | CHAPISCO APLICADO EM ALVENARIA (COM PRESENÇA DE VÃOS) E ESTRUTURAS DE CONCRETO DE FACHADA, COM COLHER DE PEDREIRO. ARGAMASSA TRAÇO 1:3 COM PREPARO EM BETONEIRA 400L. AF_06/2014 | M2 | 40 | 7.94 | BDI 1 | 9.55 | 382
11.6.11. | SINAPI | 87777 | EMBOÇO OU MASSA ÚNICA EM ARGAMASSA TRAÇO 1:2:8, PREPARO MANUAL, APLICADA MANUALMENTE EM PANOS DE FACHADA COM PRESENÇA DE VÃOS, ESPESSURA DE 25 MM. AF_06/2014 | M2 | 40 | 53.11 | BDI 1 | 63.91 | 2556.4
11.6.12. | SINAPI | 88485 | APLICAÇÃO DE FUNDO SELADOR ACRÍLICO EM PAREDES, UMA DEMÃO. AF_06/2014 | M2 | 40 | 2.37 | BDI 1 | 2.85 | 114
11.6.13. | SINAPI | 88497 | APLICAÇÃO E LIXAMENTO DE MASSA LÁTEX EM PAREDES, DUAS DEMÃOS. AF_06/2014 | M2 | 40 | 14.59 | BDI 1 | 17.56 | 702.4
11.6.14. | SINAPI | 88431 | APLICAÇÃO MANUAL DE PINTURA COM TINTA TEXTURIZADA ACRÍLICA EM PAREDES EXTERNAS DE CASAS, DUAS CORES. AF_06/2014 | M2 | 40 | 21.72 | BDI 1 | 26.14 | 1045.6
11.7. | SINAPI |  | MURO DE ARRIMO C=9,00M H=2,50M | - | 0 |  | BDI 1 | 0 | 34866.96
11.7.1. | SINAPI | 97627 | DEMOLIÇÃO DE PILARES E VIGAS EM CONCRETO ARMADO, DE FORMA MECANIZADA COM MARTELETE, SEM REAPROVEITAMENTO. AF_12/2017 | M3 | 4.5 | 260.71 | BDI 1 | 313.74 | 1411.83
11.7.2. | SINAPI | 101174 | ESTACA BROCA DE CONCRETO, DIÂMETRO DE 25CM, ESCAVAÇÃO MANUAL COM TRADO CONCHA, COM ARMADURA DE ARRANQUE. AF_05/2020 | M | 27 | 74.85 | BDI 1 | 90.07 | 2431.89
11.7.3. | SINAPI | 96624 | LASTRO COM MATERIAL GRANULAR (PEDRA BRITADA N.2), APLICADO EM PISOS OU LAJES SOBRE SOLO, ESPESSURA DE *10 CM*. AF_08/2017 | M3 | 0.16 | 86.12 | BDI 1 | 103.64 | 16.58
11.7.4. | SINAPI | 95577 | MONTAGEM DE ARMADURA LONGITUDINAL DE ESTACAS DE SEÇÃO CIRCULAR, DIÂMETRO = 10,0 MM. AF_11/2016 | KG | 100.45 | 13.84 | BDI 1 | 16.66 | 1673.5
11.7.5. | SINAPI | 95446 | CORTE E DOBRA DE AÇO CA-50, DIÂMETRO DE 6,3 MM, UTILIZADO EM ESTRIBO CONTÍNUO HELICOIDAL. AF_10/2016 | KG | 23.76 | 11.15 | BDI 1 | 13.42 | 318.86
11.7.6. | Composição | 003 | CONCRETAGEM DE ESTACAS COM FCP 25MPA | M3 | 0.9 | 418.54 | BDI 1 | 503.67 | 453.3
11.7.7. | SINAPI | 91007 | FORMAS MANUSEÁVEIS PARA PAREDES DE CONCRETO MOLDADAS IN LOCO, DE EDIFICAÇÕES DE PAVIMENTO ÚNICO, EM PANOS DE FACHADA SEM VÃOS. AF_06/2015 | M2 | 72 | 13.07 | BDI 1 | 15.73 | 1132.56
11.7.8. | SINAPI | 91601 | ARMAÇÃO DO SISTEMA DE PAREDES DE CONCRETO, EXECUTADA COMO REFORÇO, VERGALHÃO DE 6,3 MM DE DIÂMETRO. AF_06/2019 | KG | 40.11 | 14.43 | BDI 1 | 17.37 | 696.71
11.7.9. | SINAPI | 91603 | ARMAÇÃO DO SISTEMA DE PAREDES DE CONCRETO, EXECUTADA COMO REFORÇO, VERGALHÃO DE 10,0 MM DE DIÂMETRO. AF_06/2019 | KG | 286.93 | 12.78 | BDI 1 | 15.38 | 4412.98
11.7.10. | SINAPI | 100068 | ARMAÇÃO DO SISTEMA DE PAREDES DE CONCRETO, EXECUTADA COMO REFORÇO, VERGALHÃO DE 12,5 MM DE DIÂMETRO. AF_06/2019 | KG | 363.06 | 10.98 | BDI 1 | 13.21 | 4796.02
11.7.11. | Composição | 011 | ARMAÇÃO DO SISTEMA DE PAREDES DE CONCRETO, EXECUTADA COMO REFORÇO, VERGALHÃO DE 16,0 MM DE DIÂMETRO | KG | 307.64 | 12.2 | BDI 1 | 14.68 | 4516.16
11.7.12. | Composição | 012 | ARMAÇÃO DO SISTEMA DE PAREDES DE CONCRETO, EXECUTADA COMO REFORÇO, VERGALHÃO DE 20,0 MM DE DIÂMETRO | KG | 233.05 | 12.87 | BDI 1 | 15.49 | 3609.94
11.7.13. | SINAPI | 100349 | CONCRETAGEM DE CORTINA DE CONTENÇÃO, ATRAVÉS DE BOMBA  LANÇAMENTO, ADENSAMENTO E ACABAMENTO. AF_07/2019 | M3 | 18.4 | 414.65 | BDI 1 | 498.99 | 9181.42
11.7.14. | SINAPI-I | 42408 | LONA PLASTICA EXTRA FORTE PRETA, E = 200 MICRA | M2 | 109.8 | 1.63 | BDI 1 | 1.96 | 215.21
Encargos sociais: |  | Para elaboração deste orçamento, foram utilizados os encargos sociais do SINAPI para a Unidade da Federação indicada.
Observações:
Foi considerado arredondamento de duas casas decimais para Quantidade; Custo Unitário; BDI; Preço Unitário; Preço Total.
Siglas da Composição do Investimento: RA - Rateio proporcional entre Repasse e Contrapartida; RP - 100% Repasse; CP - 100% Contrapartida; OU - 100% Outros.
PATO BRANCO/PR
Local |  |  |  | Responsável Técnico
|  |  |  | Nome: | MATHEUS GONÇALVES FARIAS
2021-05-27 |  |  |  | CREA/CAU: | 177.098/D
Data |  |  |  | ART/RRT: | 0