## Planilha1
Nº OPERAÇÃO |  | Nº SICONV | PROPONENTE / TOMADOR | APELIDO DO EMPREENDIMENTO
0 |  | 0 | MUNICÍPIO DE PATO BRANCO | RECAPEAMENTO ASFÁLTICO PARQUES INDUSTRIAIS
LOCALIDADE SINAPI |  | DATA BASE | DESCRIÇÃO DO LOTE | MUNICÍPIO / UF |  |  | BDI 1 | BDI 2 | BDI 3
CURITIBA |  | 08-23 (N. DES.) | RECAPEAMENTO ASFÁLTICO PARQUES INDUSTRIAIS | PATO BRANCO/PR |  |  | 20% | 0% | 0,00%
Item | Fonte | Código | Descrição | Unidade | Quantidade | Custo Unitário (sem BDI) (R$) | BDI (%) | Preço Unitário (com BDI) (R$) | Preço Total (R$)
RECAPEAMENTO ASFÁLTICO PARQUES INDUSTRIAIS | [8 empty] | 3430684.51
1. |  |  | PAVIMENTAÇÃO ASFÁLTICA DE RUAS DO MUNICÍPIO | [5 empty] | 3430684.51
1.1. | SINAPI |  | ADMINISTRAÇÃO LOCAL | - | 0 |  | BDI 1 | 0 | 16256.64
1.1.1. | Composição | 01 | ADMINISTRAÇÃO LOCAL | UN | 1 | 13547.2 | BDI 1 | 16256.64 | 16256.64
1.2. | SINAPI |  | SERVIÇOS PRELIMINARES | - | 0 | 0 | BDI 1 | 0 | 235547.42
1.2.1. | Composição | 00 | PLACA DE OBRA EM CHAPA DE AÇO GALVANIZADO (DIMENSÕES 3,00M X 1,50M) | UN | 3 | 1252.37 | BDI 1 | 1502.84 | 4508.52
1.2.2. | SINAPI | 96001 | FRESAGEM DE PAVIMENTO ASFÁLTICO (PROFUNDIDADE ATÉ 5,0 CM) - EXCLUSIVE TRANSPORTE. AF_11/2019 | M2 | 16005 | 7.9 | BDI 1 | 9.48 | 151727.4
1.2.3. | SINAPI | 95877 | TRANSPORTE COM CAMINHÃO BASCULANTE DE 18 M³, EM VIA URBANA PAVIMENTADA, DMT ATÉ 30 KM (UNIDADE: M3XKM). AF_07/2020 | M3XKM | 2127.83 | 1.77 | BDI 1 | 2.12 | 4511
1.2.4. | SINAPI | 99814 | LIMPEZA DE SUPERFÍCIE COM JATO DE ALTA PRESSÃO. AF_04/2019 | M2 | 26525 | 2.35 | BDI 1 | 2.82 | 74800.5
1.3. | SINAPI |  | PAVIMENTAÇÃO ASFÁLTICA | - | 0 | 0 | BDI 1 | 0 | 3112327.69
1.3.1. | Composição | 02 | EXECUÇÃO DE IMPRIMAÇÃO COM ASFALTO DILUÍDO CM-30 | M2 | 7479.5 | 8.35 | BDI 1 | 10.02 | 74944.59
1.3.2. | Composição | 03 | EXECUÇÃO DE PINTURA DE LIGAÇÃO COM EMULSÃO ASFÁLTICA RR-1C | M2 | 39283 | 2.78 | BDI 1 | 3.34 | 131205.22
1.3.3. | SINAPI | 95995 | EXECUÇÃO DE PAVIMENTO COM APLICAÇÃO DE CONCRETO ASFÁLTICO, CAMADA DE ROLAMENTO - EXCLUSIVE CARGA E TRANSPORTE. AF_11/2019 | M3 | 1868.37 | 1223.38 | BDI 1 | 1468.06 | 2742879.26
1.3.4. | SINAPI | 100985 | CARGA DE MISTURA ASFÁLTICA EM CAMINHÃO BASCULANTE 6 M³ (UNIDADE: M3). AF_07/2020 | M3 | 1868.37 | 7.55 | BDI 1 | 9.06 | 16927.43
1.3.5. | SINAPI | 102330 | TRANSPORTE COM CAMINHÃO TANQUE DE TRANSPORTE DE MATERIAL ASFÁLTICO DE 30000 L, EM VIA URBANA PAVIMENTADA, DMT ATÉ 30KM (UNIDADE: TXKM). AF_07/2020 | TXKM | 90913.78 | 1.34 | BDI 1 | 1.61 | 146371.19
1.4. | SINAPI |  | SINALIZAÇÃO | - | 0 | 0 | BDI 1 | 0 | 66552.76
1.4.1. | SICRO | 5213863 | SUPORTE METÁLICO GALVANIZADO PARA PLACA DE ADVERTÊNCIA OU REGULAMENTAÇÃO - FORNECIMENTO E IMPLANTAÇÃO | UNIDADE | 53 | 455.72 | BDI 1 | 546.86 | 28983.58
1.4.2. | SICRO | 5213416 | PLACA EM AÇO Nº 16 GALVANIZADO COM PELÍCULA RETRORREFLETIVA | M2 | 12.6 | 419.95 | BDI 1 | 503.94 | 6349.64
1.4.3. | Composição | 04 | SINALIZAÇÃO HORIZONTAL COM TINTA RETRORREFLETIVA A BASE DE RESINA ACRÍLICA COM MICROESFERAS DE VIDRO | M2 | 1375.31 | 18.92 | BDI 1 | 22.7 | 31219.54
Encargos sociais: |  | Para elaboração deste orçamento, foram utilizados os encargos sociais do SINAPI para a Unidade da Federação indicada.
Observações:
Foi considerado arredondamento de duas casas decimais para Quantidade; Custo Unitário; BDI; Preço Unitário; Preço Total.
Siglas da Composição do Investimento: RA - Rateio proporcional entre Repasse e Contrapartida; RP - 100% Repasse; CP - 100% Contrapartida; OU - 100% Outros.
PATO BRANCO/PR
Local |  |  |  | Responsável Técnico
|  |  |  | Nome: | GUSTAVO HENRIQUE VERONESE
2023-10-16 |  |  |  | CREA/CAU: | PR-165.174/D
Data |  |  |  | ART/RRT: | 1720233924926