## Planilha1
Nº OPERAÇÃO |  | Nº SICONV | PROPONENTE / TOMADOR | APELIDO DO EMPREENDIMENTO
0 |  | 0 | MUNICÍPIO DE PATO BRANCO | ENTORNO TERMINAL URBANO
LOCALIDADE SINAPI |  | DATA BASE | DESCRIÇÃO DO LOTE | MUNICÍPIO / UF |  |  | BDI 1 | BDI 2 | BDI 3
CURITIBA |  | 04-22 (N. DES.) | ENTORNO TERMINAL URBANO | PATO BRANCO/PR |  |  | 19.6% | 0% | 0,00%
Item | Fonte | Código | Descrição | Unidade | Quantidade | Custo Unitário (sem BDI) (R$) | BDI (%) | Preço Unitário (com BDI) (R$) | Preço Total (R$)
ENTORNO TERMINAL URBANO | [8 empty] | 2065781.72
1. |  |  | ENTORNO TERMINAL URBANO | [5 empty] | 2065781.72
1.1. | SINAPI |  | ADMINISTRAÇÃO LOCAL DA OBRA |  |  |  | BDI 1 |  | 88154
1.1.0.1. | Composição | 01 | ADMINISTRAÇÃO LOCAL DA OBRA | % | 100 | 737.07 | BDI 1 | 881.54 | 88154
1.2. | SINAPI |  | SERVIÇOS PRELIMINARES |  |  |  | BDI 1 |  | 38312.89
1.2.0.1. | SINAPI | 98459 | TAPUME COM TELHA METÁLICA. AF_05/2018 | M2 | 213.4 | 145.57 | BDI 1 | 174.1 | 37152.94
1.2.0.2. | Composição | 02 | PLACA DE OBRA EM CHAPA DE AÇO GALVANIZADO - FORNECIMENTO E INSTALAÇÃO | M2 | 2.88 | 336.76 | BDI 1 | 402.76 | 1159.95
1.3. | SINAPI |  | DEMOLIÇÕES E RETIRADAS |  |  |  | BDI 1 |  | 43120.4
1.3.0.1. | Composição | 03 | RETIRADA DE LAJOTA DE CONCRETO, COM REAPROVEITAMENTO, INCLUSIVE EMPILHAMENTO, CARGA, DESCARGA E TRANSPORTE DO MATERIAL ATÉ A GARAGEM MUNICIPAL | M² | 277.09 | 3.97 | BDI 1 | 4.75 | 1316.18
1.3.0.2. | Composição | 04 | RETIRADA DE PAVIMENTO INTERTRAVADO, COM REAPROVEITAMENTO, INCLUSIVE EMPILHAMENTO, CARGA, DESCARGA E TRANSPORTE DO MATERIAL ATÉ A GARAGEM MUNICIPAL | M2 | 692.52 | 16.9 | BDI 1 | 20.21 | 13995.83
1.3.0.3. | Composição | 05 | RETIRADA E REALOCAÇÃO DO MONUMENTO CONFORME PROJETO, INCLUSIVE CARGA, DESCARGA E TRANSPORTE | UN | 1 | 172.63 | BDI 1 | 206.47 | 206.47
1.3.0.4. | Composição | 06 | RETIRADA DE LIXEIRA COM REAPROVEITAMENTO, CARGA, DESCARGA E TRANSPORTE DO MATERIAL ATÉ A GARAGEM MUNICIPAL | UN | 3 | 6.57 | BDI 1 | 7.86 | 23.58
1.3.0.5. | Composição | 07 | RETIRADA DO BEBEDOURO E INSTALAÇÃO EM OUTRO LOCAL NO MESMO LOTE, INCLUSIVE INSTALAÇÕES ÁGUA FRIA E DE ESGOTO | UN | 1 | 366.74 | BDI 1 | 438.62 | 438.62
1.3.0.6. | Composição | 08 | RETIRADA DE MEIO-FIO DE CONCRETO DE VIAS URBANAS, INCLUSIVE CARGA, DESCARGA E TRANSPORTE DO MATERIAL ATÉ A GARAGEM MUNICIPAL | M | 450.91 | 11.98 | BDI 1 | 14.33 | 6461.54
1.3.0.7. | Composição | 09 | RETIRADA DE PLACA DE SINALIZAÇÃO, INCLUSIVE CARGA, DESCARGA E TRANSPORTE DO MATERIAL ATÉ A GARAGEM MUNICIPAL | UN | 17 | 6.57 | BDI 1 | 7.86 | 133.62
1.3.0.8. | Composição | 10 | RETIRADA DE POSTE DE ILUMINAÇÃO E LUMINÁRIA, INCLUSIVE CARGA, DESCARGA E TRANSPORTE DO MATERIAL ATÉ A GARAGEM MUNICIPAL | UN | 7 | 16.28 | BDI 1 | 19.47 | 136.29
1.3.0.9. | Composição | 12 | REMOÇÃO DE CAIXAS DE PASSAGEM ELÉTRICA/HIDRÁULICA, INCLUSIVE CARGA, DESCARGA E TRANSPORTE DO ENTULHO ATÉ O BOTA-FORA | UN | 1 | 5.12 | BDI 1 | 6.12 | 6.12
1.3.0.10. | Composição | 13 | RETIRADA DE CONCREGRAMA DE CONCRETO, COM REAPROVEITAMENTO, INCLUSIVE EMPILHAMENTO, CARGA, DESCARGA E TRANSPORTE DO MATERIAL ATÉ A GARAGEM MUNICIPAL | M2 | 2.16 | 4.98 | BDI 1 | 5.96 | 12.87
1.3.0.11. | Composição | 14 | DEMOLIÇÃO DA BASE PARA MONUMENTO/POSTE, INCLUSIVE CARGA, DESCARGA E TRANSPORTE ATÉ BOTA-FORA | UN | 3 | 569.66 | BDI 1 | 681.31 | 2043.93
1.3.0.12. | Composição | 15 | RETIRADA DE PISO EM PEDRA PORTUGUESA , COM REAPROVEITAMENTO, INCLUSIVE CARGA, DESCARGA E TRANSPORTE DO MATERIALATÉ A GARAGEM MUNICIPAL | M² | 176.27 | 8.16 | BDI 1 | 9.76 | 1720.4
1.3.0.13. | Composição | 16 | RETIRADA E RECOLOCAÇÃO DE PISO EM PEDRA PORTUGUESA CONFORME PROJETO | M² | 94.17 | 67.32 | BDI 1 | 80.51 | 7581.63
1.3.0.14. | Composição | 17 | LIMPEZA MECANIZADA DE CAMADA VEGETAL, VEGETAÇÃO E PEQUENAS ÁRVORES (DIÂMETRO DE TRONCO MENOR QUE 0,20 M), COM TRATOR DE ESTEIRAS INCLUSIVE CARGA, DESCARGA E TRANSPORTE DO MATERIAL ATÉ O BOTA-FORA | M² | 594.91 | 5.36 | BDI 1 | 6.41 | 3813.37
1.3.0.15. | Composição | 18 | RETIRADA E REALOCAÇÃO DE MASTROS PARA BANDEIRA EM OUTRO LOCAL DO MESMO LOTE | CJ | 1 | 35.4 | BDI 1 | 42.34 | 42.34
1.3.0.16. | Composição | 19 | RETIRADA DE MEIO-FIO DE CONCRETO PARA DELIMITAÇÃO DE JARDINS, INCLUSIVE CARGA, DESCARGA E TRANSPORTE DO MATERIAL ATÉ A GARAGEM MUNICIPAL | M | 326.2 | 4.93 | BDI 1 | 5.9 | 1924.58
1.3.0.17. | Composição | 20 | REMOÇÃO DE ÁRVORES, INCLUSIVE CARGA, DESCARGA E TRANSPORTE DA ÁRVORE ATÉ O HORTO FLORESTAL | UN | 8 | 31.87 | BDI 1 | 38.12 | 304.96
1.3.0.18. | Composição | 21 | DEMOLIÇÃO DE RAMPA DE ACESSIBILIDADE NA CALÇADA, INCLUSIVE CARGA, DESCARGA E TRANSPORTE DO ENTULHO ATÉ O BOTA-FORA | UN | 9 | 14.95 | BDI 1 | 17.88 | 160.92
1.3.0.19. | Composição | 22 | DEMOLIÇÃO DE PISO DE CONCRETO, INCLUSIVE CARGA, DESCARGA E TRASNPORTE DO ENTULHO ATÉ O BOTA-FORA | M3 | 7.41 | 310.98 | BDI 1 | 371.93 | 2756
1.3.0.20. | Composição | 23 | RETIRADA DE GUARDA-CORPO METÁLICO COM REAPROVEITAMENTO, INCLUSIVE CARGA, DESCARGA E TRANSPORTE DO MATERIAL ATÉ A GARAGEM MUNICIPAL | M2 | 6.38 | 5.39 | BDI 1 | 6.45 | 41.15
1.4. | SINAPI |  | MOVIMENTAÇÃO DE TERRA |  |  |  | BDI 1 |  | 89932.95
1.4.0.1. | SINAPI | 101126 | ESCAVAÇÃO HORIZONTAL, INCLUINDO CARGA E DESCARGA EM SOLO DE 1A CATEGORIA COM TRATOR DE ESTEIRAS (170HP/LÂMINA: 5,20M3). AF_07/2020 | M3 | 94.97 | 12.26 | BDI 1 | 14.66 | 1392.26
1.4.0.2. | SINAPI | 97914 | TRANSPORTE COM CAMINHÃO BASCULANTE DE 6 M³, EM VIA URBANA PAVIMENTADA, DMT ATÉ 30 KM (UNIDADE: M3XKM). AF_07/2020 | M3XKM | 783.49 | 2.68 | BDI 1 | 3.21 | 2515
1.4.0.3. | SINAPI-I | 6081 | ARGILA OU BARRO PARA ATERRO/REATERRO (COM TRANSPORTE ATE 10 KM) | M3 | 1302.63 | 42.47 | BDI 1 | 50.79 | 66160.58
1.4.0.4. | SINAPI | 100574 | ESPALHAMENTO DE MATERIAL COM TRATOR DE ESTEIRAS. AF_11/2019 | M3 | 1302.63 | 1.38 | BDI 1 | 1.65 | 2149.34
1.4.0.5. | SINAPI | 96385 | EXECUÇÃO E COMPACTAÇÃO DE ATERRO COM SOLO PREDOMINANTEMENTE ARGILOSO - EXCLUSIVE SOLO, ESCAVAÇÃO, CARGA E TRANSPORTE. AF_11/2019 | M3 | 1302.63 | 11.37 | BDI 1 | 13.6 | 17715.77
1.5. | SINAPI |  | LOCAÇÃO DE OBRA |  |  |  | BDI 1 |  | 9410.47
1.5.0.1. | Composição | 24 | LOCACAO DA OBRA, COM USO DE EQUIPAMENTOS TOPOGRAFICOS, INCLUSIVE NIVELADOR | M2 | 4182.43 | 1.88 | BDI 1 | 2.25 | 9410.47
1.6. | SINAPI |  | MURO DE ARRIMO |  |  |  | BDI 1 |  | 202936.47
1.6.1. | SINAPI |  | Estacas |  |  |  | BDI 1 |  | 25556.44
1.6.1.1. | SINAPI | 100656 | ESTACA PRÉ-MOLDADA DE CONCRETO, SEÇÃO QUADRADA, CAPACIDADE DE 25 TONELADAS, INCLUSO EMENDA (EXCLUSIVE MOBILIZAÇÃO E DESMOBILIZAÇÃO). AF_12/2019 | M | 196 | 109.02 | BDI 1 | 130.39 | 25556.44
1.6.2. | SINAPI |  | Blocos |  |  |  | BDI 1 |  | 23511.7
1.6.2.1. | SINAPI | 96523 | ESCAVAÇÃO MANUAL PARA BLOCO DE COROAMENTO OU SAPATA (INCLUINDO ESCAVAÇÃO PARA COLOCAÇÃO DE FÔRMAS). AF_06/2017 | M3 | 22.05 | 100.5 | BDI 1 | 120.2 | 2650.41
1.6.2.2. | SINAPI | 93382 | REATERRO MANUAL DE VALAS COM COMPACTAÇÃO MECANIZADA. AF_04/2016 | M3 | 9.44 | 33.65 | BDI 1 | 40.25 | 379.96
1.6.2.3. | SINAPI | 96621 | LASTRO COM MATERIAL GRANULAR, APLICAÇÃO EM BLOCOS DE COROAMENTO, ESPESSURA DE *5 CM*. AF_08/2017 | M3 | 0.79 | 186.23 | BDI 1 | 222.73 | 175.96
1.6.2.4. | SINAPI | 96534 | FABRICAÇÃO, MONTAGEM E DESMONTAGEM DE FÔRMA PARA BLOCO DE COROAMENTO, EM MADEIRA SERRADA, E=25 MM, 4 UTILIZAÇÕES. AF_06/2017 | M2 | 76.26 | 99.36 | BDI 1 | 118.83 | 9061.98
1.6.2.5. | SINAPI | 96544 | ARMAÇÃO DE BLOCO, VIGA BALDRAME OU SAPATA UTILIZANDO AÇO CA-50 DE 6,3 MM - MONTAGEM. AF_06/2017 | KG | 199.27 | 18.24 | BDI 1 | 21.82 | 4348.07
1.6.2.6. | SINAPI | 96557 | CONCRETAGEM DE BLOCOS DE COROAMENTO E VIGAS BALDRAMES, FCK 30 MPA, COM USO DE BOMBA  LANÇAMENTO, ADENSAMENTO E ACABAMENTO. AF_06/2017 | M3 | 11.82 | 487.76 | BDI 1 | 583.36 | 6895.32
1.6.3. | SINAPI |  | Pilares |  |  |  | BDI 1 |  | 11563.37
1.6.3.1. | SINAPI | 92423 | MONTAGEM E DESMONTAGEM DE FÔRMA DE PILARES RETANGULARES E ESTRUTURAS SIMILARES, PÉ-DIREITO SIMPLES, EM CHAPA DE MADEIRA COMPENSADA RESINADA, 6 UTILIZAÇÕES. AF_09/2020 | M2 | 33.48 | 64.71 | BDI 1 | 77.39 | 2591.02
1.6.3.2. | SINAPI | 92775 | ARMAÇÃO DE PILAR OU VIGA DE UMA ESTRUTURA CONVENCIONAL DE CONCRETO ARMADO EM UMA EDIFICAÇÃO TÉRREA OU SOBRADO UTILIZANDO AÇO CA-60 DE 5,0 MM - MONTAGEM. AF_12/2015 | KG | 96.55 | 20.03 | BDI 1 | 23.96 | 2313.34
1.6.3.3. | SINAPI | 92778 | ARMAÇÃO DE PILAR OU VIGA DE UMA ESTRUTURA CONVENCIONAL DE CONCRETO ARMADO EM UMA EDIFICAÇÃO TÉRREA OU SOBRADO UTILIZANDO AÇO CA-50 DE 10,0 MM - MONTAGEM. AF_12/2015 | KG | 212.82 | 14.75 | BDI 1 | 17.64 | 3754.14
1.6.3.4. | Composição | 25 | CONCRETAGEM DE PILARES, FCK = 30 MPA, COM USO DE BOMBA EM EDIFICAÇÃO COM SEÇÃO MÉDIA DE PILARES MENOR OU IGUAL A 0,25 M² - LANÇAMENTO, ADENSAMENTO E ACABAMENTO. | M3 | 5.02 | 483.83 | BDI 1 | 578.66 | 2904.87
1.6.4. | SINAPI | 100342 | Paredes |  |  |  | BDI 1 |  | 142304.96
1.6.4.1. | SINAPI | 96523 | ESCAVAÇÃO MANUAL PARA BLOCO DE COROAMENTO OU SAPATA (INCLUINDO ESCAVAÇÃO PARA COLOCAÇÃO DE FÔRMAS). AF_06/2017 | M3 | 35.57 | 100.5 | BDI 1 | 120.2 | 4275.51
1.6.4.2. | SINAPI | 93382 | REATERRO MANUAL DE VALAS COM COMPACTAÇÃO MECANIZADA. AF_04/2016 | M3 | 10.16 | 33.65 | BDI 1 | 40.25 | 408.94
1.6.4.3. | SINAPI | 96622 | LASTRO COM MATERIAL GRANULAR, APLICADO EM PISOS OU LAJES SOBRE SOLO, ESPESSURA DE *5 CM*. AF_08/2017 | M3 | 5.08 | 107.93 | BDI 1 | 129.08 | 655.73
1.6.4.4. | Composição | 26 | ARMAÇÃO DE CORTINA DE CONTENÇÃO EM CONCRETO ARMADO, COM AÇO CA-50 DE 5MM - MONTAGEM. | KG | 248.18 | 16.3 | BDI 1 | 19.49 | 4837.03
1.6.4.5. | SINAPI | 100342 | ARMAÇÃO DE CORTINA DE CONTENÇÃO EM CONCRETO ARMADO, COM AÇO CA-50 DE 6,3 MM - MONTAGEM. AF_07/2019 | KG | 2290.55 | 16.3 | BDI 1 | 19.49 | 44642.82
1.6.4.6. | SINAPI | 100344 | ARMAÇÃO DE CORTINA DE CONTENÇÃO EM CONCRETO ARMADO, COM AÇO CA-50 DE 10 MM - MONTAGEM. AF_07/2019 | KG | 1017.18 | 13.63 | BDI 1 | 16.3 | 16580.03
1.6.4.7. | SINAPI | 100341 | FABRICAÇÃO, MONTAGEM E DESMONTAGEM DE FÔRMA PARA CORTINA DE CONTENÇÃO, EM CHAPA DE MADEIRA COMPENSADA PLASTIFICADA, E = 18 MM, 10 UTILIZAÇÕES. AF_07/2019 | M2 | 545.8 | 35.22 | BDI 1 | 42.12 | 22989.1
1.6.4.8. | SINAPI | 100349 | CONCRETAGEM DE CORTINA DE CONTENÇÃO, ATRAVÉS DE BOMBA  LANÇAMENTO, ADENSAMENTO E ACABAMENTO. AF_07/2019 | M3 | 83.92 | 477.4 | BDI 1 | 570.97 | 47915.8
1.7. | SINAPI |  | DRENAGEM DE ÁGUAS PLUVIAIS |  |  |  | BDI 1 |  | 171268.38
1.7.1. | SINAPI |  | Drenagem Interna |  |  |  | BDI 1 |  | 30263
1.7.1.1. | SINAPI | 90102 | ESCAVAÇÃO MECANIZADA DE VALA COM PROF. MAIOR QUE 1,5 M ATÉ 3,0 M (MÉDIA MONTANTE E JUSANTE/UMA COMPOSIÇÃO POR TRECHO), RETROESCAV. (0,26 M3), LARGURA DE 0,8 M A 1,5 M, EM SOLO DE 1A CATEGORIA, EM LOCAIS COM ALTO NÍVEL DE INTERFERÊNCIA. AF_02/2021 | M3 | 14.15 | 11.79 | BDI 1 | 14.1 | 199.52
1.7.1.2. | SINAPI | 93360 | REATERRO MECANIZADO DE VALA COM ESCAVADEIRA HIDRÁULICA (CAPACIDADE DA CAÇAMBA: 0,8 M³ / POTÊNCIA: 111 HP), LARGURA DE 1,5 A 2,5 M, PROFUNDIDADE ATÉ 1,5 M, COM SOLO DE 1ª CATEGORIA EM LOCAIS COM ALTO NÍVEL DE INTERFERÊNCIA. AF_04/2016 | M3 | 11.4 | 23.15 | BDI 1 | 27.69 | 315.67
1.7.1.3. | SINAPI | 89512 | TUBO PVC, SÉRIE R, ÁGUA PLUVIAL, DN 100 MM, FORNECIDO E INSTALADO EM RAMAL DE ENCAMINHAMENTO. AF_12/2014 | M | 23.6 | 78.12 | BDI 1 | 93.43 | 2204.95
1.7.1.4. | Composição | 27 | TUBO PVC, SÉRIE R, ÁGUA PLUVIAL, DN 200 MM, FORNECIDO E INSTALADO EM RAMAL DE ENCAMINHAMENTO. | M | 81.74 | 167.83 | BDI 1 | 200.72 | 16406.85
1.7.1.5. | Composição | 28 | CANALETA MEIA CANA PRÉ-MOLDADA DE CONCRETO (D = 30 CM) COM GRELHA DE FERRO FUNDIDO SIMPLES - FORNECIMENTO E INSTALAÇÃO | M | 8.8 | 440.94 | BDI 1 | 527.36 | 4640.77
1.7.1.6. | Composição | 29 | CAIXA ENTERRADA HIDRÁULICA RETANGULAR EM ALVENARIA COM TIJOLOS CERÂMICOS MACIÇOS, DIMENSÕES INTERNAS: 0,6X0,6X0,6 M PARA REDE DE DRENAGEM COM TAMPA EM GRELHA METÁLICA | UN | 4 | 624.51 | BDI 1 | 746.91 | 2987.64
1.7.1.7. | SINAPI | 99253 | CAIXA ENTERRADA HIDRÁULICA RETANGULAR EM ALVENARIA COM TIJOLOS CERÂMICOS MACIÇOS, DIMENSÕES INTERNAS: 0,6X0,6X0,6 M PARA REDE DE DRENAGEM. AF_12/2020 | UN | 6 | 488.8 | BDI 1 | 584.6 | 3507.6
1.7.2. | SINAPI |  | Drenagem Externa |  |  |  | BDI 1 |  | 141005.38
1.7.2.1. | Composição | 30 | REMOÇÃO DE BOCA DE LOBO, INCLUSIVE CARGA, DESCARGA E TRANSPORTE PARA BOTA-FORA | UN | 3 | 7.72 | BDI 1 | 9.23 | 27.69
1.7.2.2. | SINAPI | 90102 | ESCAVAÇÃO MECANIZADA DE VALA COM PROF. MAIOR QUE 1,5 M ATÉ 3,0 M (MÉDIA MONTANTE E JUSANTE/UMA COMPOSIÇÃO POR TRECHO), RETROESCAV. (0,26 M3), LARGURA DE 0,8 M A 1,5 M, EM SOLO DE 1A CATEGORIA, EM LOCAIS COM ALTO NÍVEL DE INTERFERÊNCIA. AF_02/2021 | M3 | 565.98 | 11.79 | BDI 1 | 14.1 | 7980.32
1.7.2.3. | SINAPI | 93360 | REATERRO MECANIZADO DE VALA COM ESCAVADEIRA HIDRÁULICA (CAPACIDADE DA CAÇAMBA: 0,8 M³ / POTÊNCIA: 111 HP), LARGURA DE 1,5 A 2,5 M, PROFUNDIDADE ATÉ 1,5 M, COM SOLO DE 1ª CATEGORIA EM LOCAIS COM ALTO NÍVEL DE INTERFERÊNCIA. AF_04/2016 | M3 | 487.24 | 23.15 | BDI 1 | 27.69 | 13491.68
1.7.2.4. | SINAPI | 92219 | TUBO DE CONCRETO PARA REDES COLETORAS DE ÁGUAS PLUVIAIS, DIÂMETRO DE 400 MM, JUNTA RÍGIDA, INSTALADO EM LOCAL COM ALTO NÍVEL DE INTERFERÊNCIAS - FORNECIMENTO E ASSENTAMENTO. AF_12/2015 | M | 49.5 | 135.34 | BDI 1 | 161.87 | 8012.57
1.7.2.5. | SINAPI | 92221 | TUBO DE CONCRETO PARA REDES COLETORAS DE ÁGUAS PLUVIAIS, DIÂMETRO DE 600 MM, JUNTA RÍGIDA, INSTALADO EM LOCAL COM ALTO NÍVEL DE INTERFERÊNCIAS - FORNECIMENTO E ASSENTAMENTO. AF_12/2015 | M | 206 | 230.42 | BDI 1 | 275.58 | 56769.48
1.7.2.6. | SINAPI | 92223 | TUBO DE CONCRETO PARA REDES COLETORAS DE ÁGUAS PLUVIAIS, DIÂMETRO DE 800 MM, JUNTA RÍGIDA, INSTALADO EM LOCAL COM ALTO NÍVEL DE INTERFERÊNCIAS - FORNECIMENTO E ASSENTAMENTO. AF_12/2015 | M | 28.4 | 352.39 | BDI 1 | 421.46 | 11969.46
1.7.2.7. | SICRO | 2003626 | BOCA DE LOBO SIMPLES - GRELHA DE CONCRETO - BLSG 01 -AREIA E BRITA COMERCIAIS | UN | 5 | 819.68 | BDI 1 | 980.34 | 4901.7
1.7.2.8. | SICRO | 2003620 | BOCA DE LOBO SIMPLES - BLS 02 - AREIA E BRITA COMERCIAIS | UN | 10 | 1096.52 | BDI 1 | 1311.44 | 13114.4
1.7.2.9. | SICRO | 2003644 | CAIXA DE LIGAÇÃO E PASSAGEM - CLP02 - AREIA E BRITA COMERCIAIS | UN | 12 | 1404.27 | BDI 1 | 1679.51 | 20154.12
1.7.2.10. | SICRO | 2003646 | CAIXA DE LIGAÇÃO E PASSAGEM - CLP03 - AREIA E BRITA COMERCIAIS | UN | 2 | 1916.37 | BDI 1 | 2291.98 | 4583.96
1.8. | SINAPI |  | MEIO-FIO |  |  |  | BDI 1 |  | 25654.37
1.8.0.1. | SINAPI | 94273 | ASSENTAMENTO DE GUIA (MEIO-FIO) EM TRECHO RETO, CONFECCIONADA EM CONCRETO PRÉ-FABRICADO, DIMENSÕES 100X15X13X30 CM (COMPRIMENTO X BASE INFERIOR X BASE SUPERIOR X ALTURA), PARA VIAS URBANAS (USO VIÁRIO). AF_06/2016 | M | 391.84 | 45.92 | BDI 1 | 54.92 | 21519.85
1.8.0.2. | SINAPI | 94274 | ASSENTAMENTO DE GUIA (MEIO-FIO) EM TRECHO CURVO, CONFECCIONADA EM CONCRETO PRÉ-FABRICADO, DIMENSÕES 100X15X13X30 CM (COMPRIMENTO X BASE INFERIOR X BASE SUPERIOR X ALTURA), PARA VIAS URBANAS (USO VIÁRIO). AF_06/2016 | M | 68.6 | 50.39 | BDI 1 | 60.27 | 4134.52
1.9. | SINAPI |  | PAVIMENTAÇÃO ASFÁLTICA |  |  |  | BDI 1 |  | 199132.69
1.9.1. | SINAPI |  | SUB-BASE E BASE |  |  |  | BDI 1 |  | 36969.28
1.9.1.1. | SINAPI | 101125 | ESCAVAÇÃO HORIZONTAL, INCLUINDO CARGA E DESCARGA EM SOLO DE 1A CATEGORIA COM TRATOR DE ESTEIRAS (150HP/LÂMINA: 3,18M3). AF_07/2020 | M3 | 140.36 | 13.54 | BDI 1 | 16.19 | 2272.43
1.9.1.2. | SINAPI | 95875 | TRANSPORTE COM CAMINHÃO BASCULANTE DE 10 M³, EM VIA URBANA PAVIMENTADA, DMT ATÉ 30 KM (UNIDADE: M3XKM). AF_07/2020 | M3XKM | 926.38 | 2.3 | BDI 1 | 2.75 | 2547.55
1.9.1.3. | SINAPI | 100576 | REGULARIZAÇÃO E COMPACTAÇÃO DE SUBLEITO DE SOLO PREDOMINANTEMENTE ARGILOSO. AF_11/2019 | M2 | 350.9 | 2.42 | BDI 1 | 2.89 | 1014.1
1.9.1.4. | SINAPI | 96400 | EXECUÇÃO E COMPACTAÇÃO DE BASE E OU SUB BASE PARA PAVIMENTAÇÃO DE MACADAME SECO - EXCLUSIVE CARGA E TRANSPORTE. AF_11/2019 | M3 | 70.18 | 96.7 | BDI 1 | 115.65 | 8116.32
1.9.1.5. | SINAPI | 96396 | EXECUÇÃO E COMPACTAÇÃO DE BASE E OU SUB BASE PARA PAVIMENTAÇÃO DE BRITA GRADUADA SIMPLES - EXCLUSIVE CARGA E TRANSPORTE. AF_11/2019 | M3 | 52.64 | 105.63 | BDI 1 | 126.33 | 6650.01
1.9.1.6. | SINAPI | 100974 | CARGA, MANOBRA E DESCARGA DE SOLOS E MATERIAIS GRANULARES EM CAMINHÃO BASCULANTE 10 M³ - CARGA COM PÁ CARREGADEIRA (CAÇAMBA DE 1,7 A 2,8 M³ / 128 HP) E DESCARGA LIVRE (UNIDADE: M3). AF_07/2020 | M3 | 122.82 | 8.09 | BDI 1 | 9.68 | 1188.9
1.9.1.7. | SINAPI | 95875 | TRANSPORTE COM CAMINHÃO BASCULANTE DE 10 M³, EM VIA URBANA PAVIMENTADA, DMT ATÉ 30 KM (UNIDADE: M3XKM). AF_07/2020 | M3XKM | 3933.92 | 2.3 | BDI 1 | 2.75 | 10818.28
1.9.1.8. | Composição | 32 | EXECUÇÃO DE IMPRIMAÇÃO COM ASFALTO DILUÍDO CM-30 | M² | 350.9 | 10.39 | BDI 1 | 12.43 | 4361.69
1.9.2. | SINAPI |  | PAVIMENTAÇÃO |  |  |  | BDI 1 |  | 162163.41
1.9.2.1. | SINAPI | 99814 | LIMPEZA DE SUPERFÍCIE COM JATO DE ALTA PRESSÃO. AF_04/2019 | M2 | 802.75 | 2 | BDI 1 | 2.39 | 1918.57
1.9.2.2. | SINAPI | 96001 | FRESAGEM DE PAVIMENTO ASFÁLTICO (PROFUNDIDADE ATÉ 5,0 CM) - EXCLUSIVE TRANSPORTE. AF_11/2019 | M2 | 802.75 | 7.29 | BDI 1 | 8.72 | 6999.98
1.9.2.3. | SINAPI | 95875 | TRANSPORTE COM CAMINHÃO BASCULANTE DE 10 M³, EM VIA URBANA PAVIMENTADA, DMT ATÉ 30 KM (UNIDADE: M3XKM). AF_07/2020 | M3XKM | 105.96 | 2.3 | BDI 1 | 2.75 | 291.39
1.9.2.4. | Composição | 33 | EXECUÇÃO DE PINTURA DE LIGAÇÃO COM EMULSÃO ASFÁLTICA RR-2C | M² | 2307.3 | 2.71 | BDI 1 | 3.24 | 7475.65
1.9.2.5. | SINAPI | 95995 | EXECUÇÃO DE PAVIMENTO COM APLICAÇÃO DE CONCRETO ASFÁLTICO, CAMADA DE ROLAMENTO - EXCLUSIVE CARGA E TRANSPORTE. AF_11/2019 | M3 | 80.75 | 1443.4 | BDI 1 | 1726.31 | 139399.53
1.9.2.6. | SINAPI | 100985 | CARGA DE MISTURA ASFÁLTICA EM CAMINHÃO BASCULANTE 6 M³ (UNIDADE: M3). AF_07/2020 | M3 | 80.75 | 6.7 | BDI 1 | 8.01 | 646.81
1.9.2.7. | SINAPI | 102332 | TRANSPORTE COM CAMINHÃO TANQUE DE TRANSPORTE DE MATERIAL ASFÁLTICO DE 20000 L, EM VIA URBANA PAVIMENTADA, DMT ATÉ 30KM (UNIDADE: TXKM). AF_07/2020 | TXKM | 2586.42 | 1.76 | BDI 1 | 2.1 | 5431.48
1.10. | SINAPI |  | PAVIMENTAÇÃO DE CONCRETO |  |  |  | BDI 1 |  | 380137.58
1.10.0.1. | SINAPI | 96397 | EXECUÇÃO E COMPACTAÇÃO DE BASE E OU SUB BASE PARA PAVIMENTAÇÃO DE BRITA GRADUADA SIMPLES TRATADA COM CIMENTO - EXCLUSIVE CARGA E TRANSPORTE. AF_11/2019 | M3 | 230.88 | 161.76 | BDI 1 | 193.46 | 44666.04
1.10.0.2. | SINAPI | 100974 | CARGA, MANOBRA E DESCARGA DE SOLOS E MATERIAIS GRANULARES EM CAMINHÃO BASCULANTE 10 M³ - CARGA COM PÁ CARREGADEIRA (CAÇAMBA DE 1,7 A 2,8 M³ / 128 HP) E DESCARGA LIVRE (UNIDADE: M3). AF_07/2020 | M3 | 230.88 | 8.09 | BDI 1 | 9.68 | 2234.92
1.10.0.3. | SINAPI | 95875 | TRANSPORTE COM CAMINHÃO BASCULANTE DE 10 M³, EM VIA URBANA PAVIMENTADA, DMT ATÉ 30 KM (UNIDADE: M3XKM). AF_07/2020 | M3XKM | 7395.09 | 2.3 | BDI 1 | 2.75 | 20336.5
1.10.0.4. | SINAPI | 97106 | EXECUÇÃO DE PAVIMENTO DE CONCRETO SIMPLES (PCS), FCK = 40 MPA, ESPESSURA DE 20,0 CM. AF_04/2022 | M2 | 1924 | 135.98 | BDI 1 | 162.63 | 312900.12
1.11. | SINAPI |  | SINALIZAÇÃO |  |  |  | BDI 1 |  | 17302.88
1.11.0.1. | SICRO | 5213863 | SUPORTE METÁLICO GALVANIZADO PARA PLACA DE ADVERTÊNCIA OU REGULAMENTAÇÃO - LADO OU DIÂMETRO DE 0,60M - FORNECIMENTO E IMPLANTAÇÃO | UN | 23 | 365.35 | BDI 1 | 436.96 | 10050.08
1.11.0.2. | SICRO | 5213416 | PLACA EM AÇO Nº 16 GALVANIZADO COM PELÍCULA RETRORREFLETIVA | M2 | 3.83 | 358.95 | BDI 1 | 429.3 | 1644.22
1.11.0.3. | Composição | 34 | SINALIZAÇÃO HORIZONTAL COM TINTA RETRORREFLEXIVA A BASE DE RESINA ACRÍLICA COM MICROESFERAS DE VIDRO | M² | 237.35 | 19.76 | BDI 1 | 23.63 | 5608.58
1.12. | SINAPI |  | CALÇADAS - PISO VIBROPRENSADO |  |  |  | BDI 1 |  | 371618.33
1.12.0.1. | SINAPI | 96622 | LASTRO COM MATERIAL GRANULAR, APLICADO EM PISOS OU LAJES SOBRE SOLO, ESPESSURA DE *5 CM*. AF_08/2017 | M3 | 74.99 | 107.93 | BDI 1 | 129.08 | 9679.71
1.12.0.2. | SINAPI | 95241 | LASTRO DE CONCRETO MAGRO, APLICADO EM PISOS, LAJES SOBRE SOLO OU RADIERS, ESPESSURA DE 5 CM. AF_07/2016 | M2 | 1499.9 | 27.12 | BDI 1 | 32.44 | 48656.76
1.12.0.3. | SINAPI | 87620 | CONTRAPISO EM ARGAMASSA TRAÇO 1:4 (CIMENTO E AREIA), PREPARO MECÂNICO COM BETONEIRA 400 L, APLICADO EM ÁREAS SECAS SOBRE LAJE, ADERIDO, ACABAMENTO NÃO REFORÇADO, ESPESSURA 2CM. AF_07/2021 | M2 | 1499.9 | 27.51 | BDI 1 | 32.9 | 49346.71
1.12.0.4. | Composição | 35 | PISO VIBRO PRENSADO MARMORIZADO DE ALTA RESISTÊNCIA 40X40CM, ESPESSURA MÍNIMA DE 1,8CM, PAGINAÇÃO PADRÃO PATO BRANCO 2 CORES, APLICADO EM AMBIENTES EXTERNOS ASSENTADO COM ARGAMASSA COLANTE TIPO AC III, INCLUSO APLICAÇÃO DE RESINA E REJUNTE | M2 | 918.14 | 153.81 | BDI 1 | 183.96 | 168901.03
1.12.0.5. | Composição | 36 | PISO VIBRO PRENSADO MARMORIZADO DE ALTA RESISTÊNCIA 40X40CM, ESPESSURA MÍNIMA DE 1,8CM, 1 COR, APLICADO EM AMBIENTES EXTERNOS ASSENTADO COM ARGAMASSA COLANTE TIPO AC III, INCLUSO APLICAÇÃO DE RESINA E REJUNTE | M2 | 466.45 | 142.71 | BDI 1 | 170.68 | 79613.69
1.12.0.6. | Composição | 37 | PISO VIBRO PRENSADO DE ALTA RESISTÊNCIA 40X40CM TÁTIL DIRECIONAL ESPESSURA MÍNIMA DE 1,8CM, APLICADO EM AMBIENTES EXTERNOS ASSENTADO COM ARGAMASSA COLANTE TIPO AC III, INCLUSO APLICAÇÃO DE RESINA E REJUNTE | M2 | 57.41 | 110.78 | BDI 1 | 132.49 | 7606.25
1.12.0.7. | Composição | 38 | PISO VIBRO PRENSADO DE ALTA RESISTÊNCIA 40X40CM TÁTIL ALERTA ESPESSURA MÍNIMA DE 1,8CM, APLICADO EM AMBIENTES EXTERNOS ASSENTADO COM ARGAMASSA COLANTE TIPO AC III, INCLUSO APLICAÇÃO DE RESINA E REJUNTE | M2 | 57.9 | 112.84 | BDI 1 | 134.96 | 7814.18
1.13. |  |  | CANTEIROS |  |  |  | BDI 1 |  | 119546.71
1.13.0.1. | SINAPI | 94279 | ASSENTAMENTO DE GUIA (MEIO-FIO) EM TRECHO RETO, CONFECCIONADA EM CONCRETO PRÉ-FABRICADO, DIMENSÕES 39X6,5X6,5X19 CM (COMPRIMENTO X BASE INFERIOR X BASE SUPERIOR X ALTURA), PARA DELIMITAÇÃO DE JARDINS, PRAÇAS OU PASSEIOS. AF_05/2016 | M | 211.4 | 41.25 | BDI 1 | 49.34 | 10430.48
1.13.0.2. | SINAPI | 94280 | ASSENTAMENTO DE GUIA (MEIO-FIO) EM TRECHO CURVO, CONFECCIONADA EM CONCRETO PRÉ-FABRICADO, DIMENSÕES 39X6,5X6,5X19 CM (COMPRIMENTO X BASE INFERIOR X BASE SUPERIOR X ALTURA), PARA DELIMITAÇÃO DE JARDINS, PRAÇAS OU PASSEIOS. AF_05/2016 | M | 12 | 45.72 | BDI 1 | 54.68 | 656.16
1.13.0.3. | SINAPI | 98504 | PLANTIO DE GRAMA EM PLACAS. AF_05/2018 | M2 | 369.17 | 10.73 | BDI 1 | 12.83 | 4736.45
1.13.0.4. | SINAPI | 98510 | PLANTIO DE ÁRVORE ORNAMENTAL COM ALTURA DE MUDA MENOR OU IGUAL A 2,00 M. AF_05/2018 | UN | 9 | 48.32 | BDI 1 | 57.79 | 520.11
1.13.0.5. | Composição | 40 | FLOREIRA/BANCO DE CONCRETO TIPO 01 REVESTIDO COM MADEIRA ITAÚBA TRATADA 2,5X5CM, ESPAÇADOS ENTRE SI 1CM, FIXADOS POR PARAFUSO TIPO CHUMBADOR, INCLUSIVE IMPERMEABILIZAÇÃO, SOLO E VEGETAÇÃO DE FORRAÇÃO - CONFORME PROJETO | UN | 1 | 13192.92 | BDI 1 | 15778.73 | 15778.73
1.13.0.6. | Composição | 41 | CANTEIRO/BANCO DE CONCRETO TIPO 02 REVESTIDO COM MADEIRA ITAÚBA TRATADA 2,5X5CM, ESPAÇADOS ENTRE SI 1CM, FIXADOS POR PARAFUSO TIPO CHUMBADOR, INCLUSIVE IMPERMEABILIZAÇÃO, SOLO E GRAMA - CONFORME PROJETO | UN | 1 | 7632.18 | BDI 1 | 9128.09 | 9128.09
1.13.0.7. | Composição | 42 | CANTEIRO/BANCO DE CONCRETO TIPO 03, INCLUSIVE GRAMA - CONFORME PROJETO | UN | 1 | 3147.36 | BDI 1 | 3764.24 | 3764.24
1.13.0.8. | Composição | 43 | CANTEIRO/BANCO DE CONCRETO TIPO 04 REVESTIDO COM MADEIRA ITAÚBA TRATADA 2,5X5CM, ESPAÇADOS ENTRE SI 1CM, FIXADOS POR PARAFUSO TIPO CHUMBADOR, INCLUSIVE IMPERMEABILIZAÇÃO, BASE DE CONCRETO PARA MASTROS, PLACA EM MOSAICO DE PEDRA PORTUGUESA, SOLO E GRAMA - CONFORME PROJETO | UN | 1 | 8148.51 | BDI 1 | 9745.62 | 9745.62
1.13.0.9. | Composição | 44 | CANTEIRO/BANCO DE CONCRETO TIPO 05 REVESTIDO COM MADEIRA ITAÚBA TRATADA 2,5X5CM, ESPAÇADOS ENTRE SI 1CM, FIXADOS POR PARAFUSO TIPO CHUMBADOR, INCLUSIVE IMPERMEABILIZAÇÃO, SOLO E GRAMA - CONFORME PROJETO | UN | 1 | 8321.58 | BDI 1 | 9952.61 | 9952.61
1.13.0.10. | Composição | 45 | CANTEIRO/BANCO DE CONCRETO TIPO 06 REVESTIDO COM MADEIRA ITAÚBA TRATADA 2,5X5CM, ESPAÇADOS ENTRE SI 1CM, FIXADOS POR PARAFUSO TIPO CHUMBADOR, INCLUSIVE IMPERMEABILIZAÇÃO, SOLO E GRAMA - CONFORME PROJETO | UN | 1 | 10127.31 | BDI 1 | 12112.26 | 12112.26
1.13.0.11. | Composição | 46 | FLOREIRA/BANCO DE CONCRETO TIPO 07 REVESTIDO COM MADEIRA ITAÚBA TRATADA 2,5X5CM, ESPAÇADOS ENTRE SI 1CM, FIXADOS POR PARAFUSO TIPO CHUMBADOR, INCLUSIVE IMPERMEABILIZAÇÃO, SOLO E VEGETAÇÃO DE FORRAÇÃO | UN | 1 | 16865.25 | BDI 1 | 20170.84 | 20170.84
1.13.0.12. | Composição | 47 | ÁREA DE REFÚGIO EM PISO CIMENTADO COM ACABAMENTO EM CONTRAPISO EM ARGAMASSA TRAÇO 1/4, CONFORME DETALHE EM PROJETO | UND | 1 | 1452.17 | BDI 1 | 1736.8 | 1736.8
1.13.0.13. | Composição | 48 | MURETA DE CONCRETO, INCLUSIVE CHAPISCO, EMBOÇO E PINTURA TEXTURIZADA | M2 | 27.31 | 637.25 | BDI 1 | 762.15 | 20814.32
1.14. | SINAPI |  | PASSEIOS |  |  |  | BDI 1 |  | 45586.95
1.14.0.1. | SINAPI | 92396 | EXECUÇÃO DE PASSEIO EM PISO INTERTRAVADO, COM BLOCO RETANGULAR COR NATURAL DE 20 X 10 CM, ESPESSURA 6 CM. AF_12/2015 | M2 | 488.51 | 59.21 | BDI 1 | 70.82 | 34596.28
1.14.0.2. | SINAPI | 93679 | EXECUÇÃO DE PASSEIO EM PISO INTERTRAVADO, COM BLOCO RETANGULAR COLORIDO DE 20 X 10 CM, ESPESSURA 6 CM. AF_12/2015 | M2 | 50.61 | 64.73 | BDI 1 | 77.42 | 3918.23
1.14.0.3. | Composição | 49 | EXECUÇÃO DE PASSEIO EM PISO INTERTRAVADO, COM BLOCO RETANGULAR TÁTIL DIRECIONAL/ALERTA DE 20 X 10 CM, ESPESSURA 6 CM. | M2 | 31.56 | 107.19 | BDI 1 | 128.2 | 4045.99
1.14.0.4. | SINAPI | 92391 | EXECUÇÃO DE PAVIMENTO EM PISO INTERTRAVADO, COM BLOCO PISOGRAMA DE 35 X 25 CM, ESPESSURA 6 CM. AF_12/2015 | M2 | 10.8 | 44.75 | BDI 1 | 53.52 | 578.02
1.14.0.5. | SINAPI | 98503 | PLANTIO DE GRAMA EM PAVIMENTO CONCREGRAMA. AF_05/2018 | M2 | 10.8 | 20.57 | BDI 1 | 24.6 | 265.68
1.14.0.6. | SINAPI | 98504 | PLANTIO DE GRAMA EM PLACAS. AF_05/2018 | M2 | 6 | 10.73 | BDI 1 | 12.83 | 76.98
1.14.0.7. | SINAPI | 98510 | PLANTIO DE ÁRVORE ORNAMENTAL COM ALTURA DE MUDA MENOR OU IGUAL A 2,00 M. AF_05/2018 | UN | 10 | 48.32 | BDI 1 | 57.79 | 577.9
1.14.0.8. | Composição | 50 | RAMPA DE ACESSIBILIDADE CONFORME DETALHE EM PROJETO E NBR 9050 | UN | 3 | 425.83 | BDI 1 | 509.29 | 1527.87
1.15. | SINAPI |  | PINTURA E GRADIL - MURO DE ARRIMO |  |  |  | BDI 1 |  | 152892.54
1.15.0.1. | SINAPI | 88485 | APLICAÇÃO DE FUNDO SELADOR ACRÍLICO EM PAREDES, UMA DEMÃO. AF_06/2014 | M2 | 279.43 | 2.94 | BDI 1 | 3.52 | 983.59
1.15.0.2. | SINAPI | 88431 | APLICAÇÃO MANUAL DE PINTURA COM TINTA TEXTURIZADA ACRÍLICA EM PAREDES EXTERNAS DE CASAS, DUAS CORES. AF_06/2014 | M2 | 279.43 | 21.67 | BDI 1 | 25.92 | 7242.83
1.15.0.3. | Composição | 51 | GUARDA-CORPO DE AÇO GALVANIZADO DE 0,85M, MONTANTES TUBULARES DE 1.1/4" ESPAÇADOS DE 1,20M, TRAVESSA SUPERIOR DE 1.1/4", GRADIL EM BARRA CHATA DE 25X4,8MM, FIXADO COM CHUMBADOR MECÂNICO. | M | 176.16 | 686.64 | BDI 1 | 821.22 | 144666.12
1.16. | SINAPI |  | ILUMINAÇÃO |  |  |  | BDI 1 |  | 110774.11
1.16.0.1. | SINAPI | 92979 | CABO DE COBRE FLEXÍVEL ISOLADO, 10 MM², ANTI-CHAMA 450/750 V, PARA DISTRIBUIÇÃO - FORNECIMENTO E INSTALAÇÃO. AF_12/2015 | M | 107 | 10.07 | BDI 1 | 12.04 | 1288.28
1.16.0.2. | SINAPI | 91930 | CABO DE COBRE FLEXÍVEL ISOLADO, 6 MM², ANTI-CHAMA 450/750 V, PARA CIRCUITOS TERMINAIS - FORNECIMENTO E INSTALAÇÃO. AF_12/2015 | M | 25 | 9.23 | BDI 1 | 11.04 | 276
1.16.0.3. | SINAPI | 91926 | CABO DE COBRE FLEXÍVEL ISOLADO, 2,5 MM², ANTI-CHAMA 450/750 V, PARA CIRCUITOS TERMINAIS - FORNECIMENTO E INSTALAÇÃO. AF_12/2015 | M | 730 | 4.19 | BDI 1 | 5.01 | 3657.3
1.16.0.4. | SINAPI | 91928 | CABO DE COBRE FLEXÍVEL ISOLADO, 4 MM², ANTI-CHAMA 450/750 V, PARA CIRCUITOS TERMINAIS - FORNECIMENTO E INSTALAÇÃO. AF_12/2015 | M | 1188 | 6.75 | BDI 1 | 8.07 | 9587.16
1.16.0.5. | SINAPI | 100556 | CAIXA DE PASSAGEM PARA TELEFONE 15X15X10CM (SOBREPOR), FORNECIMENTO E INSTALACAO. AF_11/2019 | UN | 27 | 49.18 | BDI 1 | 58.82 | 1588.14
1.16.0.6. | SINAPI | 100560 | QUADRO DE DISTRIBUIÇÃO PARA TELEFONE N.2, 20X20X12CM EM CHAPA METALICA, DE EMBUTIR, SEM ACESSORIOS, PADRÃO TELEBRAS, FORNECIMENTO E INSTALAÇÃO. AF_11/2019 | UN | 11 | 133.01 | BDI 1 | 159.08 | 1749.88
1.16.0.7. | SINAPI | 97881 | CAIXA ENTERRADA ELÉTRICA RETANGULAR, EM CONCRETO PRÉ-MOLDADO, FUNDO COM BRITA, DIMENSÕES INTERNAS: 0,3X0,3X0,3 M. AF_12/2020 | UN | 2 | 94.12 | BDI 1 | 112.57 | 225.14
1.16.0.8. | Composição | 52 | PLUG FÊMEA PADRÃO HEXAGONAL 2P+T 20A - FORNECIMENTO E INSTALAÇÃO | UN | 10 | 14.28 | BDI 1 | 17.08 | 170.8
1.16.0.9. | SINAPI | 93660 | DISJUNTOR BIPOLAR TIPO DIN, CORRENTE NOMINAL DE 10A - FORNECIMENTO E INSTALAÇÃO. AF_10/2020 | UN | 2 | 68.16 | BDI 1 | 81.52 | 163.04
1.16.0.10. | SINAPI | 93662 | DISJUNTOR BIPOLAR TIPO DIN, CORRENTE NOMINAL DE 20A - FORNECIMENTO E INSTALAÇÃO. AF_10/2020 | UN | 2 | 71.93 | BDI 1 | 86.03 | 172.06
1.16.0.11. | SINAPI | 93663 | DISJUNTOR BIPOLAR TIPO DIN, CORRENTE NOMINAL DE 25A - FORNECIMENTO E INSTALAÇÃO. AF_10/2020 | UN | 2 | 71.93 | BDI 1 | 86.03 | 172.06
1.16.0.12. | SINAPI | 93671 | DISJUNTOR TRIPOLAR TIPO DIN, CORRENTE NOMINAL DE 32A - FORNECIMENTO E INSTALAÇÃO. AF_10/2020 | UN | 3 | 95.17 | BDI 1 | 113.82 | 341.46
1.16.0.13. | Composição | 53 | CONTATOR MODULAR 25A BIPOLAR 2 CONTATOS NA - FORNECIMENTO E INSTALAÇÃO | UN | 3 | 305.26 | BDI 1 | 365.09 | 1095.27
1.16.0.14. | Composição | 54 | BASE E RELE FOTOELÉTRICO 220V 100W - FORNECIMENTO E INSTALAÇÃO | UN | 2 | 91.06 | BDI 1 | 108.91 | 217.82
1.16.0.15. | Composição | 55 | PROGRAMADOR HORÁRIO DIGITAL TRILHO DIN 220V - FORNECIMENTO E INSTALAÇÃO | UN | 1 | 155.81 | BDI 1 | 186.35 | 186.35
1.16.0.16. | SINAPI | 91846 | ELETRODUTO FLEXÍVEL CORRUGADO, PVC, DN 32 MM (1"), PARA CIRCUITOS TERMINAIS, INSTALADO EM LAJE - FORNECIMENTO E INSTALAÇÃO. AF_12/2015 | M | 240 | 11.12 | BDI 1 | 13.3 | 3192
1.16.0.17. | SINAPI | 97667 | ELETRODUTO FLEXÍVEL CORRUGADO, PEAD, DN 50 (1 1/2"), PARA REDE ENTERRADA DE DISTRIBUIÇÃO DE ENERGIA ELÉTRICA - FORNECIMENTO E INSTALAÇÃO. AF_12/2021 | M | 290 | 8.01 | BDI 1 | 9.58 | 2778.2
1.16.0.18. | Composição | 56 | LUMINÁRIA LED BALIZAMENTO IP67 EMBUTIDO NO PISO REDONDO 5 A 10W 3000K - FORNECIMENTO E INSTALAÇÃO | UN | 32 | 133.77 | BDI 1 | 159.99 | 5119.68
1.16.0.19. | Composição | 57 | FITA LED IP67 3000K 24W, INCLUI FONTE 12V - FORNECIMENTO E INSTALAÇÃO | M | 35 | 26.2 | BDI 1 | 31.34 | 1096.9
1.16.0.20. | SINAPI | 101878 | QUADRO DE DISTRIBUIÇÃO DE ENERGIA EM CHAPA DE AÇO GALVANIZADO, DE SOBREPOR, COM BARRAMENTO TRIFÁSICO, PARA 18 DISJUNTORES DIN 100A - FORNECIMENTO E INSTALAÇÃO. AF_10/2020 | UN | 2 | 721.59 | BDI 1 | 863.02 | 1726.04
1.16.0.21. | Composição | 58 | POSTE ORNAMENTAL METÁLICO 5" COM ALTURA DE 4M ADEQUADO PARA REFLETORES, INCLUSIVE 1 REFLETOR LED RGB 150W COM MEMÓRIA IP67 - FORNECIMENTO E INSTALAÇÃO | UN | 19 | 1886.49 | BDI 1 | 2256.24 | 42868.56
1.16.0.22. | Composição | 59 | REFLETOR LED RGB 150W COM MEMÓRIA IP67 - FORNECIMENTO E INSTALAÇÃO | UN | 7 | 385.91 | BDI 1 | 461.55 | 3230.85
1.16.0.23. | SINAPI | 101658 | LUMINÁRIA DE LED PARA ILUMINAÇÃO PÚBLICA, DE 138 W ATÉ 180 W - FORNECIMENTO E INSTALAÇÃO. AF_08/2020 | UN | 26 | 839.36 | BDI 1 | 1003.87 | 26100.62
1.16.0.24. | Composição | 60 | MÃO DE OBRA PARA RETIRADA DE POSTE METÁLICO E LUMINÁRIAS, INSTALAÇÃO DE POSTE METÁLICO E LUMINÁRIAS LED NO TOPO DO POSTE E RECONEXÕES ELÉTRICAS A SEREM EXECUTADAS CONFORME PROJETO (MATERIAIS NECESSÁRIOS SERÃO FORNECIDOS PELO MUNICÍPIO) | UN | 16 | 178.03 | BDI 1 | 212.92 | 3406.72
1.16.0.25. | SINAPI | 91868 | ELETRODUTO RÍGIDO ROSCÁVEL, PVC, DN 32 MM (1"), PARA CIRCUITOS TERMINAIS, INSTALADO EM LAJE - FORNECIMENTO E INSTALAÇÃO. AF_12/2015 | M | 12 | 15.44 | BDI 1 | 18.47 | 221.64
1.16.0.26. | SINAPI | 93008 | ELETRODUTO RÍGIDO ROSCÁVEL, PVC, DN 50 MM (1 1/2"), PARA REDE ENTERRADA DE DISTRIBUIÇÃO DE ENERGIA ELÉTRICA - FORNECIMENTO E INSTALAÇÃO. AF_12/2021 | M | 6 | 19.81 | BDI 1 | 23.69 | 142.14
Encargos sociais: |  | Para elaboração deste orçamento, foram utilizados os encargos sociais do SINAPI para a Unidade da Federação indicada.
Observações:
Foi considerado arredondamento de duas casas decimais para Quantidade; Custo Unitário; BDI; Preço Unitário; Preço Total.
Siglas da Composição do Investimento: RA - Rateio proporcional entre Repasse e Contrapartida; RP - 100% Repasse; CP - 100% Contrapartida; OU - 100% Outros.
PATO BRANCO/PR
Local |  |  |  | Responsável Técnico
|  |  |  | Nome: | ALANA MULHMANN E JORGE CHIOQUETA
2022-06-07 |  |  |  | CREA/CAU: | PR-124.497/D E PR-125.426/D
Data |  |  |  | ART/RRT: | 0