## Planilha1
Nº OPERAÇÃO |  | Nº SICONV | PROPONENTE / TOMADOR | APELIDO DO EMPREENDIMENTO
0 |  | 0 | MUNICÍPIO DE PATO BRANCO | UBS SEDE DOM CARLOS
LOCALIDADE SINAPI |  | DATA BASE | DESCRIÇÃO DO LOTE | MUNICÍPIO / UF |  |  | BDI 1 | BDI 2 | BDI 3
CURITIBA |  | 03-23 (N. DES.) | UBS SEDE DOM CARLOS | PATO BRANCO/PR |  |  | 24.47% | 0% | 0,00%
Item | Fonte | Código | Descrição | Unidade | Quantidade | Custo Unitário (sem BDI) (R$) | BDI (%) | Preço Unitário (com BDI) (R$) | Preço Total (R$)
UBS SEDE DOM CARLOS | [8 empty] | 69526.89
1. | SINAPI |  | UBS SEDE DOM CARLOS | [5 empty] | 69526.89
1.1. |  |  | SERVIÇOS PRELIMINARES | [5 empty] | 410.75
1.1.1. | SINAPI-I | 4813 | PLACA DE OBRA EM CHAPA DE AÇO GALVANIZADO - FORNECIMENTO E INSTALAÇÃO | M2 | 1.2 | 275 | BDI 1 | 342.29 | 410.75
1.2. |  |  | ADMINISTRAÇÃO | [5 empty] | 13316.8
1.2.1. | Composição | 02 | ADMINISTRAÇÃO LOCAL DE OBRA COMPOSTA POR ENGENHEIRO CIVIL PLENO (PARCIAL) E MESTRE DE OBRAS. | MÊS | 4 | 2674.7 | BDI 1 | 3329.2 | 13316.8
1.3. |  |  | DEMOLIÇÕES E RETIRADAS | [5 empty] | 1163.12
1.3.1. | SINAPI | 97622 | DEMOLIÇÃO DE ALVENARIA DE BLOCO FURADO, DE FORMA MANUAL, SEM REAPROVEITAMENTO. AF_12/2017 | M3 | 2.5 | 65.71 | BDI 1 | 81.79 | 204.48
1.3.2. | SINAPI | 97634 | DEMOLIÇÃO DE REVESTIMENTO CERÂMICO, DE FORMA MECANIZADA COM MARTELETE, SEM REAPROVEITAMENTO. AF_12/2017 | M2 | 7.5 | 14.28 | BDI 1 | 17.77 | 133.28
1.3.3. | SINAPI | 97644 | REMOÇÃO DE PORTAS, DE FORMA MANUAL, SEM REAPROVEITAMENTO. AF_12/2017 | M2 | 8 | 10.76 | BDI 1 | 13.39 | 107.12
1.3.4. | SINAPI | 97645 | REMOÇÃO DE JANELAS, DE FORMA MANUAL, SEM REAPROVEITAMENTO. AF_12/2017 | M2 | 9.4 | 37.98 | BDI 1 | 47.27 | 444.34
1.3.5. | SINAPI | 97647 | REMOÇÃO DE TELHAS, DE FIBROCIMENTO, METÁLICA E CERÂMICA, DE FORMA MANUAL, SEM REAPROVEITAMENTO. AF_12/2017 | M2 | 55 | 4 | BDI 1 | 4.98 | 273.9
1.4. |  |  | AMPLIAÇÃO/ CONSTRUÇÃO | [5 empty] | 2757.52
1.4.1. | SINAPI | 103330 | ALVENARIA DE VEDAÇÃO DE BLOCOS CERÂMICOS FURADOS NA HORIZONTAL DE 11,5X19X19 CM (ESPESSURA 11,5 CM) E ARGAMASSA DE ASSENTAMENTO COM PREPARO EM BETONEIRA. AF_12/2021 | M2 | 12 | 89.36 | BDI 1 | 111.23 | 1334.76
1.4.2. | SINAPI | 87527 | EMBOÇO, PARA RECEBIMENTO DE CERÂMICA, EM ARGAMASSA TRAÇO 1:2:8, PREPARO MECÂNICO COM BETONEIRA 400L, APLICADO MANUALMENTE EM FACES INTERNAS DE PAREDES, PARA AMBIENTE COM ÁREA MENOR QUE 5M2, ESPESSURA DE 20MM, COM EXECUÇÃO DE TALISCAS. AF_06/2014 | M2 | 16 | 42.79 | BDI 1 | 53.26 | 852.16
1.4.3. | SINAPI | 87529 | MASSA ÚNICA, PARA RECEBIMENTO DE PINTURA, EM ARGAMASSA TRAÇO 1:2:8, PREPARO MECÂNICO COM BETONEIRA 400L, APLICADA MANUALMENTE EM FACES INTERNAS DE PAREDES, ESPESSURA DE 20MM, COM EXECUÇÃO DE TALISCAS. AF_06/2014 | M2 | 12 | 38.2 | BDI 1 | 47.55 | 570.6
1.5. |  |  | COBERTURA | [5 empty] | 8443.27
1.5.1. | SINAPI | 94207 | TELHAMENTO COM TELHA ONDULADA DE FIBROCIMENTO E = 6 MM, COM RECOBRIMENTO LATERAL DE 1/4 DE ONDA PARA TELHADO COM INCLINAÇÃO MAIOR QUE 10°, COM ATÉ 2 ÁGUAS, INCLUSO IÇAMENTO. AF_07/2019 | M2 | 60 | 46.61 | BDI 1 | 58.02 | 3481.2
1.5.2. | SINAPI | 100367 | FABRICAÇÃO E INSTALAÇÃO DE MEIA TESOURA DE MADEIRA NÃO APARELHADA, COM VÃO DE 3 M, PARA TELHA ONDULADA DE FIBROCIMENTO, ALUMÍNIO, PLÁSTICA OU TERMOACÚSTICA, INCLUSO IÇAMENTO. AF_07/2019 | UN | 1 | 1293.83 | BDI 1 | 1610.43 | 1610.43
1.5.3. | SINAPI | 94223 | CUMEEIRA PARA TELHA DE FIBROCIMENTO ONDULADA E = 6 MM, INCLUSO ACESSÓRIOS DE FIXAÇÃO E IÇAMENTO. AF_07/2019 | M | 6 | 76.69 | BDI 1 | 95.46 | 572.76
1.5.4. | SINAPI | 94227 | CALHA EM CHAPA DE AÇO GALVANIZADO NÚMERO 24, DESENVOLVIMENTO DE 33 CM, INCLUSO TRANSPORTE VERTICAL. AF_07/2019 | M | 12 | 80.33 | BDI 1 | 99.99 | 1199.88
1.5.5. | SINAPI | 94231 | RUFO EM CHAPA DE AÇO GALVANIZADO NÚMERO 24, CORTE DE 25 CM, INCLUSO TRANSPORTE VERTICAL. AF_07/2019 | M | 20 | 63.43 | BDI 1 | 78.95 | 1579
1.6. |  |  | POTAS E JANELAS | [5 empty] | 13337.59
1.6.1. | SINAPI | 94569 | JANELA DE ALUMÍNIO TIPO MAXIM-AR, COM VIDROS, BATENTE E FERRAGENS. EXCLUSIVE ALIZAR, ACABAMENTO E CONTRAMARCO. FORNECIMENTO E INSTALAÇÃO. AF_12/2019 | M2 | 0.97 | 1098.25 | BDI 1 | 1366.99 | 1325.98
1.6.2. | SINAPI | 94570 | JANELA DE ALUMÍNIO DE CORRER COM 2 FOLHAS PARA VIDROS, COM VIDROS, BATENTE, ACABAMENTO COM ACETATO OU BRILHANTE E FERRAGENS. EXCLUSIVE ALIZAR E CONTRAMARCO. FORNECIMENTO E INSTALAÇÃO. AF_12/2019 | M2 | 6.6 | 576.22 | BDI 1 | 717.22 | 4733.65
1.6.3. | SINAPI | 93194 | CONTRAVERGA PRÉ-MOLDADA PARA VÃOS DE ATÉ 1,5 M DE COMPRIMENTO. AF_03/2016 | M | 8.3 | 55.87 | BDI 1 | 69.54 | 577.18
1.6.4. | Composição | 03 | PORTA DE ABRIR BANHEIRO PNE, 90X210 - COMPLETA (PLACA DE AÇO P/ IMPACTO, BARRA DE APOIO AÇO),PUXADA PARA FORA | UN | 1 | 1054.09 | BDI 1 | 1312.03 | 1312.03
1.6.5. | SINAPI | 94806 | PORTA EM AÇO DE ABRIR PARA VIDRO SEM GUARNIÇÃO, 87X210CM, FIXAÇÃO COM PARAFUSOS, EXCLUSIVE VIDROS - FORNECIMENTO E INSTALAÇÃO. AF_12/2019 | UN | 1 | 1570.02 | BDI 1 | 1954.2 | 1954.2
1.6.6. | Composição | 04 | PORTA DE CORRER MADEIRA MACIÇA, 90X210, COMPLETA | UN | 3 | 919.78 | BDI 1 | 1144.85 | 3434.55
1.7. |  |  | ÁREA INTERNA/ EXTERNA | [5 empty] | 14737.84
1.7.1. | Composição | 05 | DEMOLIÇÃO DE REBOCO, IMPERMEABILIZAÇÃO DE ALVENARIA E APLICAÇÃO DE REBOCO PARA RECEBIMENTO DE TEXTURA | M2 | 5 | 114.18 | BDI 1 | 142.12 | 710.6
1.7.2. | SINAPI | 88495 | APLICAÇÃO E LIXAMENTO DE MASSA LÁTEX EM PAREDES, UMA DEMÃO. AF_06/2014 | M2 | 75 | 15.26 | BDI 1 | 18.99 | 1424.25
1.7.3. | SINAPI | 88431 | APLICAÇÃO MANUAL DE PINTURA COM TINTA TEXTURIZADA ACRÍLICA EM PAREDES EXTERNAS DE CASAS, DUAS CORES. AF_06/2014 | M2 | 75 | 24.52 | BDI 1 | 30.52 | 2289
1.7.4. | Composição | 06 | LIXAMENTO E PINTURA DE PAREDE INTERNA LATEX ACRILICA DUAS DEMÃOS | M2 | 75 | 25.36 | BDI 1 | 31.57 | 2367.75
1.7.5. | SINAPI | 88488 | APLICAÇÃO MANUAL DE PINTURA COM TINTA LÁTEX ACRÍLICA EM TETO, DUAS DEMÃOS. AF_06/2014 | M2 | 40 | 19.31 | BDI 1 | 24.04 | 961.6
1.7.6. | Composição | 07 | ESQUADRIAS DAS PORTAS INTERNAS (QUEBRA E REQUADRAMENTO). | M2 | 2 | 282.47 | BDI 1 | 351.59 | 703.18
1.7.7. | SINAPI | 102229 | PINTURA TINTA DE ACABAMENTO (PIGMENTADA) ESMALTE SINTÉTICO ACETINADO EM MADEIRA, 3 DEMÃOS. AF_01/2021 | M2 | 11.34 | 28.15 | BDI 1 | 35.04 | 397.35
1.7.8. | SINAPI | 92396 | EXECUÇÃO DE PASSEIO EM PISO INTERTRAVADO, COM BLOCO RETANGULAR COR NATURAL DE 20 X 10 CM, ESPESSURA 6 CM. AF_10/2022 | M2 | 20 | 62.28 | BDI 1 | 77.52 | 1550.4
1.7.9. | SINAPI | 100324 | LASTRO COM MATERIAL GRANULAR (PEDRA BRITADA N.1 E PEDRA BRITADA N.2), APLICADO EM PISOS OU LAJES SOBRE SOLO, ESPESSURA DE *10 CM*. AF_07/2019 | M3 | 28.5 | 122.17 | BDI 1 | 152.06 | 4333.71
1.8. |  |  | INSTALAÇÕES ELÉTRICAS | [5 empty] | 4184.45
1.8.1. | SINAPI | 101876 | QUADRO DE DISTRIBUIÇÃO DE ENERGIA EM PVC, DE EMBUTIR, SEM BARRAMENTO, PARA 6 DISJUNTORES - FORNECIMENTO E INSTALAÇÃO. AF_10/2020 | UN | 1 | 98.46 | BDI 1 | 122.55 | 122.55
1.8.2. | SINAPI-I | 939 | FIO DE COBRE, SOLIDO, CLASSE 1, ISOLACAO EM PVC/A, ANTICHAMA BWF-B, 450/750V, SECAO NOMINAL 2,5 MM2 | M | 228.7 | 2.42 | BDI 1 | 3.01 | 688.39
1.8.3. | SINAPI-I | 944 | FIO DE COBRE, SOLIDO, CLASSE 1, ISOLACAO EM PVC/A, ANTICHAMA BWF-B, 450/750V, SECAO NOMINAL 4 MM2 | M | 85.75 | 3.83 | BDI 1 | 4.77 | 409.03
1.8.4. | SINAPI | 104473 | COMPOSIÇÃO PARAMÉTRICA DE PONTO ELÉTRICO DE ILUMINAÇÃO, COM INTERRUPTOR SIMPLES, EM EDIFÍCIO RESIDENCIAL COM ELETRODUTO EMBUTIDO EM RASGOS NAS PAREDES, INCLUSO TOMADA, ELETRODUTO, CABO, RASGO E CHUMBAMENTO (SEM LUMINÁRIA E LÂMPADA). AF_11/2022 | UN | 2 | 189 | BDI 1 | 235.25 | 470.5
1.8.5. | SINAPI | 91953 | INTERRUPTOR SIMPLES (1 MÓDULO), 10A/250V, INCLUINDO SUPORTE E PLACA - FORNECIMENTO E INSTALAÇÃO. AF_03/2023 | UN | 7 | 34.72 | BDI 1 | 43.22 | 302.54
1.8.6. | Composição | 15 | LUMINÁRIA DE LED, 30W, LUZ BRANCA, BIVOLT (FORNECIMENTO E INSTALAÇÃO). | UN | 8 | 60.87 | BDI 1 | 75.76 | 606.08
1.8.7. | SINAPI | 104475 | COMPOSIÇÃO PARAMÉTRICA DE PONTO ELÉTRICO DE TOMADA DE USO GERAL 2P+T (10A/250V) EM EDIFÍCIO RESIDENCIAL COM ELETRODUTO EMBUTIDO EM RASGOS NAS PAREDES, INCLUSO TOMADA, ELETRODUTO, CABO, RASGO, QUEBRA E CHUMBAMENTO. AF_11/2022 | UN | 8 | 159.21 | BDI 1 | 198.17 | 1585.36
1.9. |  |  | PISO | [5 empty] | 2638.8
1.9.1. | SINAPI | 87251 | REVESTIMENTO CERÂMICO PARA PISO COM PLACAS TIPO ESMALTADA EXTRA DE DIMENSÕES 45X45 CM APLICADA EM AMBIENTES DE ÁREA MAIOR QUE 10 M2. AF_02/2023_PE | M2 | 40 | 53 | BDI 1 | 65.97 | 2638.8
1.10. |  |  | DML/BANHEIRO | [5 empty] | 8448.01
1.10.1. | SINAPI | 87273 | REVESTIMENTO CERÂMICO PARA PAREDES INTERNAS COM PLACAS TIPO ESMALTADA EXTRA DE DIMENSÕES 33X45 CM APLICADAS NA ALTURA INTEIRA DAS PAREDES. AF_02/2023_PE | M2 | 35 | 78.4 | BDI 1 | 97.58 | 3415.3
1.10.2. | SINAPI | 95472 | VASO SANITARIO SIFONADO CONVENCIONAL PARA PCD SEM FURO FRONTAL COM LOUÇA BRANCA SEM ASSENTO, INCLUSO CONJUNTO DE LIGAÇÃO PARA BACIA SANITÁRIA AJUSTÁVEL - FORNECIMENTO E INSTALAÇÃO. AF_01/2020 | UN | 1 | 771.12 | BDI 1 | 959.81 | 959.81
1.10.3. | SINAPI | 86939 | LAVATÓRIO LOUÇA BRANCA COM COLUNA, *44 X 35,5* CM, PADRÃO POPULAR, INCLUSO SIFÃO FLEXÍVEL EM PVC, VÁLVULA E ENGATE FLEXÍVEL 30CM EM PLÁSTICO E COM TORNEIRA CROMADA PADRÃO POPULAR - FORNECIMENTO E INSTALAÇÃO. AF_01/2020 | UN | 2 | 396.57 | BDI 1 | 493.61 | 987.22
1.10.4. | SINAPI | 100866 | BARRA DE APOIO RETA, EM ACO INOX POLIDO, COMPRIMENTO 60CM, FIXADA NA PAREDE - FORNECIMENTO E INSTALAÇÃO. AF_01/2020 | UN | 2 | 320.65 | BDI 1 | 399.11 | 798.22
1.10.5. | SINAPI | 86925 | TANQUE DE MÁRMORE SINTÉTICO COM COLUNA, 22L OU EQUIVALENTE, INCLUSO SIFÃO FLEXÍVEL EM PVC, VÁLVULA PLÁSTICA E TORNEIRA DE METAL CROMADO PADRÃO POPULAR - FORNECIMENTO E INSTALAÇÃO. AF_01/2020 | UN | 1 | 585.32 | BDI 1 | 728.55 | 728.55
1.10.6. | SINAPI | 89985 | REGISTRO DE PRESSÃO BRUTO, LATÃO, ROSCÁVEL, 3/4", COM ACABAMENTO E CANOPLA CROMADOS - FORNECIMENTO E INSTALAÇÃO. AF_08/2021 | UN | 2 | 94.06 | BDI 1 | 117.08 | 234.16
1.10.7. | Composição | 16 | ENCANAMENTO TANQUE DML E BANHEIRO, FORNECIMENTO E INSTALAÇÃO. | M | 10 | 89.43 | BDI 1 | 111.31 | 1113.1
1.10.8. | SINAPI | 89957 | PONTO DE CONSUMO TERMINAL DE ÁGUA FRIA (SUBRAMAL) COM TUBULAÇÃO DE PVC, DN 25 MM, INSTALADO EM RAMAL DE ÁGUA, INCLUSOS RASGO E CHUMBAMENTO EM ALVENARIA. AF_12/2014 | UN | 1 | 170.04 | BDI 1 | 211.65 | 211.65
1.11. |  |  | LIMPEZA FINAL DE OBRA | [5 empty] | 88.74
1.11.1. | Composição | 14 | LIMPEZA FINAL DA OBRA | M2 | 35.64 | 2 | BDI 1 | 2.49 | 88.74
Encargos sociais: |  | Para elaboração deste orçamento, foram utilizados os encargos sociais do SINAPI para a Unidade da Federação indicada.
Observações:
Foi considerado arredondamento de duas casas decimais para Quantidade; Custo Unitário; BDI; Preço Unitário; Preço Total.
Siglas da Composição do Investimento: RA - Rateio proporcional entre Repasse e Contrapartida; RP - 100% Repasse; CP - 100% Contrapartida; OU - 100% Outros.
PATO BRANCO/PR
Local |  |  |  | Responsável Técnico
|  |  |  | Nome: | EDUARDO BELLEI
2023-08-17 |  |  |  | CREA/CAU: | 164.074/D
Data |  |  |  | ART/RRT: | 1720233431210