## Resumo
PLANILHA DE MÉDIAS - Abrigos de Ônibus
[5 empty] | INC. II ART.2º IN03 - OUTROS ENTES PÚBLICOS |  | INC. IV ART 2º IN 03 - COTAÇÃO DIRETA
Item | Qtde. | Unid | Código | Descrição | Municipio de Clevelândia PR | Municipio de Cianorte PR | KG2 Engenharia | NEVES Engenharia | VALOR MÉDIO | VALOR TOTAL
1 | 90 | Und. | 112028 | ABRIGO DE ÔNIBUS - dimensão aproximada 3000 MM X 1700 MM X 2500 MM Estrutura: Os pilares do abrigo deverão ser na traseira em tubo quadrado 100x100x1,5mm e na dianteira tubo retangular 60x40x2mm, e travessas horizontais em tubo retangular 60x40x2mm, com bases para fixação ao solo e altura total da coluna com 2500mm. Cobertura: A estrutura da cobertura é composta por uma platibanda em chapa dobrada #16 (1,5mm) e fechamento em telhas Trapézio 40 Termoacústicas EPS e calha na traseira da cobertura. Bancos: O assento será executado em perfil de chapa 1/8”, tubo redondo 3” na traseira e assentos chapa perfurada #16 (1,5mm) com divisões entre os assentos em tubo redondo de 3/4"x1,5mm. Fechamento posterior: Travessas de apoio dos vidros em tubo retangular 80x40x2mm, e fechamento em vidro temperado 8mm com fixações em perfil de alumínio. Fechamento lateral: Em vidro temperado 8mm fixados com perfis em alumínio. Pintura: Pintura por processo eletrostático, com secagem em estufa por 20 minutos a 180ºC, proporcionando total cobertura das áreas externas. Visíveis com 80 micras de espessura e resfriadas em temperatura ambiente. As cores serão conforme referência RAL solicitada pelo cliente. instalado. | 28628.6 | 23983.76 | 29000 | 23057 | 26167.34 | 2355060.6
2355060.6
DANIEL PARCIANELLO
Responsável pelo Orçamento

## Dash
| Quant. | Valor Médio | Valor Total
1 | 20 | 92.1 | 1842
2 | 20 | 65.86 | 1317.2
3 | 20 | 61.06 | 1221.2
4 | 20 | 81.73 | 1634.6
5 | 20 | 126.33 | 2526.6
6 | 20 | 147.05 | 2941
7 | 20 | 175.9 | 3518
8 | 30 | 112.13 | 3363.9
9 | 20 | 120.9 | 2418
10 | 20 | 359.39 | 7187.8
11 | 20 | 385.37 | 7707.4
12 | 100 | 52.86 | 5286
13 | 50 | 87.71 | 4385.5
14 | 30 | 108.11 | 3243.3
15 | 20 | 123.79 | 2475.8
16 | 30 | 133.22 | 3996.6
17 | 30 | 156.44 | 4693.2
18 | 100 | 20.06 | 2006
19 | 20 | 10.18 | 203.6
20 | 20 | 43.16 | 863.2
21 | 20 | 11.08 | 221.6
22 | 20 | 316.51 | 6330.2
23 | 20 | 347.07 | 6941.4
24 | 20 | 421.12 | 8422.4
25 | 20 | 431.97 | 8639.4
26 | 20 | 8.81 | 176.2
27 | 20 | 9.21 | 184.2
28 | 200 | 29.53 | 5906
29 | 200 | 18.1 | 3620
30 | 200 | 19.1 | 3820
31 | 350 | 9.17 | 3209.5
32 | 150 | 42.84 | 6426
33 | 150 | 46.78 | 7017
34 | 130 | 53.2 | 6916
35 | 80 | 62.82 | 5025.6
36 | 80 | 82.78 | 6622.4
37 | 80 | 85.93 | 6874.4
38 | 80 | 115.41 | 9232.8
39 | 80 | 71.54 | 5723.2
40 | 80 | 83.54 | 6683.2
41 | 80 | 101.15 | 8092
42 | 80 | 50.15 | 4012
43 | 80 | 35.55 | 2844
44 | 150 | 4.61 | 691.5
45 | 150 | 28.51 | 4276.5
46 | 50 | 24.09 | 1204.5
47 | 50 | 24.09 | 1204.5
48 | 50 | 45.3 | 2265
49 | 80 | 56.41 | 4512.8
Total | 3400 |  | 199925.2