## Planilha1
Nº OPERAÇÃO |  | Nº SICONV | PROPONENTE / TOMADOR | APELIDO DO EMPREENDIMENTO
0 |  | 0 | MUNICÍPIO DE PATO BRANCO | RECAPEAMENTO ASFÁLTICO SOBRE PAVIMENTO POLIÉDRICO COM APLICAÇÃO DE CBUQ NO PAULO AFONSO
LOCALIDADE SINAPI |  | DATA BASE | DESCRIÇÃO DO LOTE | MUNICÍPIO / UF |  |  | BDI 1 | BDI 2 | BDI 3
CURITIBA |  | 04-22 (N. DES.) | RECAPEAMENTO ASFÁLTICO SOBRE PAVIMENTO POLIÉDRICO COM APLICAÇÃO DE CBUQ NO PAULO AFONSO | PATO BRANCO/PR |  |  | 20% | 0% | 0,00%
Item | Fonte | Código | Descrição | Unidade | Quantidade | Custo Unitário (sem BDI) (R$) | BDI (%) | Preço Unitário (com BDI) (R$) | Preço Total (R$)
RECAPEAMENTO ASFÁLTICO SOBRE PAVIMENTO POLIÉDRICO COM APLICAÇÃO DE CBUQ NO PAULO AFONSO | [8 empty] | 6540131.13
1. |  |  | PAVIMENTAÇÃO ASFÁLTICA DE RUAS DO MUNICÍPIO | [5 empty] | 6540131.13
1.1. | SINAPI |  | ADMINISTRAÇÃO LOCAL | [5 empty] | 14181.84
1.1.1. | Composição | 04 | ADMINISTRAÇÃO LOCAL | UNIDADE | 1 | 11818.2 | BDI 1 | 14181.84 | 14181.84
1.2. | SINAPI |  | SERVIÇOS PRELIMINARES | [5 empty] | 77659.28
1.2.1. | Composição | 01 | PLACA DE OBRA EM CHAPA DE ACO GALVANIZADO | M2 | 8 | 336.76 | BDI 1 | 404.11 | 3232.88
1.2.2. | SINAPI | 99814 | LIMPEZA DE SUPERFÍCIE COM JATO DE ALTA PRESSÃO. AF_04/2019 | M2 | 31011 | 2 | BDI 1 | 2.4 | 74426.4
1.3. | SINAPI |  | SUB-BASE E BASE | [5 empty] | 1515784.98
1.3.1. | SINAPI | 101125 | ESCAVAÇÃO HORIZONTAL, INCLUINDO CARGA E DESCARGA EM SOLO DE 1A CATEGORIA COM TRATOR DE ESTEIRAS (150HP/LÂMINA: 3,18M3). AF_07/2020 | M3 | 5200 | 13.54 | BDI 1 | 16.25 | 84500
1.3.2. | SINAPI | 95875 | TRANSPORTE COM CAMINHÃO BASCULANTE DE 10 M³, EM VIA URBANA PAVIMENTADA, DMT ATÉ 30 KM (UNIDADE: M3XKM). AF_07/2020 | M3XKM | 24566.05 | 2.3 | BDI 1 | 2.76 | 67802.3
1.3.3. | SINAPI | 100576 | REGULARIZAÇÃO E COMPACTAÇÃO DE SUBLEITO DE SOLO PREDOMINANTEMENTE ARGILOSO. AF_11/2019 | M2 | 15177.6 | 2.42 | BDI 1 | 2.9 | 44015.04
1.3.4. | SINAPI | 96400 | EXECUÇÃO E COMPACTAÇÃO DE BASE E OU SUB BASE PARA PAVIMENTAÇÃO DE MACADAME SECO - EXCLUSIVE CARGA E TRANSPORTE. AF_11/2019 | M3 | 3035.52 | 96.7 | BDI 1 | 116.04 | 352241.74
1.3.5. | SINAPI | 96396 | EXECUÇÃO E COMPACTAÇÃO DE BASE E OU SUB BASE PARA PAVIMENTAÇÃO DE BRITA GRADUADA SIMPLES - EXCLUSIVE CARGA E TRANSPORTE. AF_11/2019 | M3 | 2276.64 | 105.63 | BDI 1 | 126.76 | 288586.89
1.3.6. | SINAPI | 100974 | CARGA, MANOBRA E DESCARGA DE SOLOS E MATERIAIS GRANULARES EM CAMINHÃO BASCULANTE 10 M³ - CARGA COM PÁ CARREGADEIRA (CAÇAMBA DE 1,7 A 2,8 M³ / 128 HP) E DESCARGA LIVRE (UNIDADE: M3). AF_07/2020 | M3 | 5312.16 | 8.09 | BDI 1 | 9.71 | 51581.07
1.3.7. | SINAPI | 95875 | TRANSPORTE COM CAMINHÃO BASCULANTE DE 10 M³, EM VIA URBANA PAVIMENTADA, DMT ATÉ 30 KM (UNIDADE: M3XKM). AF_07/2020 | M3XKM | 173743.36 | 2.3 | BDI 1 | 2.76 | 479531.67
1.3.8. | Composição | 05 | EXECUÇÃO DE IMPRIMAÇÃO COM ASFALTO DILUÍDO CM-30. AF_11/2019 | M2 | 15177.6 | 8.1 | BDI 1 | 9.72 | 147526.27
1.4. | SINAPI |  | DRENAGEM DE ÁGUAS PLUVIAIS | [5 empty] | 734287.81
1.4.1. | SINAPI | 90102 | ESCAVAÇÃO MECANIZADA DE VALA COM PROF. MAIOR QUE 1,5 M ATÉ 3,0 M (MÉDIA MONTANTE E JUSANTE/UMA COMPOSIÇÃO POR TRECHO), RETROESCAV. (0,26 M3), LARGURA DE 0,8 M A 1,5 M, EM SOLO DE 1A CATEGORIA, EM LOCAIS COM ALTO NÍVEL DE INTERFERÊNCIA. AF_02/2021 | M3 | 3620.64 | 11.79 | BDI 1 | 14.15 | 51232.06
1.4.2. | SINAPI | 93360 | REATERRO MECANIZADO DE VALA COM ESCAVADEIRA HIDRÁULICA (CAPACIDADE DA CAÇAMBA: 0,8 M³ / POTÊNCIA: 111 HP), LARGURA DE 1,5 A 2,5 M, PROFUNDIDADE ATÉ 1,5 M, COM SOLO DE 1ª CATEGORIA EM LOCAIS COM ALTO NÍVEL DE INTERFERÊNCIA. AF_04/2016 | M3 | 2377.3 | 23.15 | BDI 1 | 27.78 | 66041.39
1.4.3. | SINAPI | 92210 | TUBO DE CONCRETO PARA REDES COLETORAS DE ÁGUAS PLUVIAIS, DIÂMETRO DE 400 MM, JUNTA RÍGIDA, INSTALADO EM LOCAL COM BAIXO NÍVEL DE INTERFERÊNCIAS - FORNECIMENTO E ASSENTAMENTO. AF_12/2015 | M | 508 | 124.9 | BDI 1 | 149.88 | 76139.04
1.4.4. | SINAPI | 92212 | TUBO DE CONCRETO PARA REDES COLETORAS DE ÁGUAS PLUVIAIS, DIÂMETRO DE 600 MM, JUNTA RÍGIDA, INSTALADO EM LOCAL COM BAIXO NÍVEL DE INTERFERÊNCIAS - FORNECIMENTO E ASSENTAMENTO. AF_12/2015 | M | 1476 | 215.28 | BDI 1 | 258.34 | 381309.84
1.4.5. | SICRO | 2003626 | BOCA DE LOBO SIMPLES COM GRELHA METÁLICA | UNIDADE | 106 | 819.68 | BDI 1 | 983.62 | 104263.72
1.4.6. | Composição | 06 | GRADE FERRO P/ BOCA DE LOBO | UNIDADE | 45 | 359.34 | BDI 1 | 431.21 | 19404.45
1.4.7. | SICRO | 2003475 | DISSIPADOR DE ENERGIA - DED 01 | UNIDADE | 8 | 491.59 | BDI 1 | 589.91 | 4719.28
1.4.8. | Composição | 08 | CAIXA ENTERRADA HIDRÁULICA RETANGULAR, EM ALVENARIA COM BLOCOS DE CONCRETO, DIMENSÕES INTERNAS: 0,8X0,8X0,8 M PARA REDE DE DRENAGEM. | UNIDADE | 4 | 625.18 | BDI 1 | 750.22 | 3000.88
1.4.9. | Composição | 09 | ENROCAMENTO COM MACADAME, 8,0X6,0M, H:1,50M, ENVOLVIDO EM MANTA GEOTÊXTIL - FORNECIMENTO E EXECUÇÃO | UNIDADE | 1 | 5977.03 | BDI 1 | 7172.44 | 7172.44
1.4.10. | Composição | 10 | POÇO DE ABSORÇÃO EM TUBO DE CONCRETO PERFURADO CONFORME PROJETO, INCLUSIVE ESCORAMENTO DE VALA E REATERRO - FORNECIMENTO E EXECUÇÃO | UNIDADE | 3 | 5834.64 | BDI 1 | 7001.57 | 21004.71
1.5. | SINAPI |  | MEIO-FIO | [5 empty] | 341062.5
1.5.1. | Composição | 02 | RETIRADA DE MEIO-FIO DE CONCRETO PRÉ-FABRICADO DE FORMA MANUAL COM REAPROVEITAMENTO, PALLETIZAÇÃO E TRANSPORTE | M | 5350 | 7.21 | BDI 1 | 8.65 | 46277.5
1.5.2. | SINAPI | 94273 | ASSENTAMENTO DE GUIA (MEIO-FIO) EM TRECHO RETO, CONFECCIONADA EM CONCRETO PRÉ-FABRICADO, DIMENSÕES 100X15X13X30 CM (COMPRIMENTO X BASE INFERIOR X BASE SUPERIOR X ALTURA), PARA VIAS URBANAS (USO VIÁRIO). AF_06/2016 | M | 5350 | 45.92 | BDI 1 | 55.1 | 294785
1.6. | SINAPI |  | PAVIMENTAÇÃO ASFÁLTICA | [5 empty] | 3714158.16
1.6.1. | SINAPI | 96402 | EXECUÇÃO DE PINTURA DE LIGAÇÃO COM EMULSÃO ASFÁLTICA RR-2C. AF_11/2019 | M2 | 62022 | 2.71 | BDI 1 | 3.25 | 201571.5
1.6.2. | SINAPI | 95995 | EXECUÇÃO DE PAVIMENTO COM APLICAÇÃO DE CONCRETO ASFÁLTICO, CAMADA DE ROLAMENTO - EXCLUSIVE CARGA E TRANSPORTE. AF_11/2019 | M3 | 1941.06 | 1443.4 | BDI 1 | 1732.08 | 3362071.2
1.6.3. | SINAPI | 100985 | CARGA DE MISTURA ASFÁLTICA EM CAMINHÃO BASCULANTE 6 M³ (UNIDADE: M3). AF_07/2020 | M3 | 1941.06 | 6.7 | BDI 1 | 8.04 | 15606.12
1.6.4. | SINAPI | 102333 | TRANSPORTE COM CAMINHÃO TANQUE DE TRANSPORTE DE MATERIAL ASFÁLTICO DE 20000 L, EM VIA URBANA PAVIMENTADA, ADICIONAL PARA DMT EXCEDENTE A 30 KM (UNIDADE: TXKM). AF_07/2020 | TXKM | 158716.87 | 0.71 | BDI 1 | 0.85 | 134909.34
1.7. | SINAPI |  | SINALIZAÇÃO | [5 empty] | 142996.56
1.7.1. | SICRO | 5213863 | SUPORTE METÁLICO GALVANIZADO PARA PLACA DE ADVERTÊNCIA OU REGULAMENTAÇÃO - FORNECIMENTO E IMPLANTAÇÃO | UNIDADE | 172 | 365.35 | BDI 1 | 438.42 | 75408.24
1.7.2. | SICRO | 5213416 | PLACA EM AÇO Nº 16 GALVANIZADO COM PELÍCULA RETRORREFLETIVA | M2 | 37.21 | 358.95 | BDI 1 | 430.74 | 16027.84
1.7.3. | Composição | 07 | SINALIZACAO HORIZONTAL COM TINTA RETRORREFLETIVA A BASE DE RESINA ACRILICA COM MICROESFERAS DE VIDRO | M2 | 2174.63 | 19.76 | BDI 1 | 23.71 | 51560.48
Encargos sociais: |  | Para elaboração deste orçamento, foram utilizados os encargos sociais do SINAPI para a Unidade da Federação indicada.
Observações:
Foi considerado arredondamento de duas casas decimais para Quantidade; Custo Unitário; BDI; Preço Unitário; Preço Total.
Siglas da Composição do Investimento: RA - Rateio proporcional entre Repasse e Contrapartida; RP - 100% Repasse; CP - 100% Contrapartida; OU - 100% Outros.
PATO BRANCO/PR
Local |  |  |  | Responsável Técnico
|  |  |  | Nome: | ANDERSON ROSSATTO
2022-06-13 |  |  |  | CREA/CAU: | PR-124.502/D
Data |  |  |  | ART/RRT: | 1720223163892