## Planilha1
Nº OPERAÇÃO |  | Nº SICONV | PROPONENTE / TOMADOR | APELIDO DO EMPREENDIMENTO
0 |  | 0 | MUNICÍPIO DE PATO BRANCO | ASFALTO RECURSO PRÓPRIO
LOCALIDADE SINAPI |  | DATA BASE | DESCRIÇÃO DO LOTE | MUNICÍPIO / UF |  |  | BDI 1 | BDI 2 | BDI 3
CURITIBA |  | 11-21 (N. DES.) | PAVIMENTAÇÃO ASFÁLTICA DE RUAS DO MUNICÍPIO | PATO BRANCO/PR |  |  | 20% | 0% | 0,00%
Item | Fonte | Código | Descrição | Unidade | Quantidade | Custo Unitário (sem BDI) (R$) | BDI (%) | Preço Unitário (com BDI) (R$) | Preço Total (R$)
PAVIMENTAÇÃO ASFÁLTICA DE RUAS DO MUNICÍPIO | [8 empty] | 1618264.65
1. |  |  | PAVIMENTAÇÃO ASFÁLTICA DE RUAS DO MUNICÍPIO | [5 empty] | 1618264.65
1.1. | SINAPI |  | ADMINISTRAÇÃO LOCAL | - | - |  | BDI 1 | - | 13151.04
1.1.1. | Composição | 21 | ADMINISTRAÇÃO LOCAL | UNIDADE | 1 | 10959.2 | BDI 1 | 13151.04 | 13151.04
1.2. | SINAPI |  | SERVIÇOS PRELIMINARES | - | - |  | BDI 1 | - | 23575.08
1.2.1. | Composição | 01 | PLACA DE OBRA EM CHAPA DE ACO GALVANIZADO | M2 | 3.75 | 393.67 | BDI 1 | 472.4 | 1771.5
1.2.2. | SINAPI | 99814 | LIMPEZA DE SUPERFÍCIE COM JATO DE ALTA PRESSÃO. AF_04/2019 | M2 | 9278.12 | 1.96 | BDI 1 | 2.35 | 21803.58
1.3. | SINAPI |  | SUB-BASE E BASE | - | - |  | BDI 1 | - | 296993.34
1.3.1. | SINAPI | 101125 | ESCAVAÇÃO HORIZONTAL, INCLUINDO CARGA E DESCARGA EM SOLO DE 1A CATEGORIA COM TRATOR DE ESTEIRAS (150HP/LÂMINA: 3,18M3). AF_07/2020 | M3 | 1029.6 | 11.76 | BDI 1 | 14.11 | 14527.66
1.3.2. | SINAPI | 95875 | TRANSPORTE COM CAMINHÃO BASCULANTE DE 10 M³, EM VIA URBANA PAVIMENTADA, DMT ATÉ 30 KM (UNIDADE: M3XKM). AF_07/2020 | M3XKM | 8442.75 | 1.95 | BDI 1 | 2.34 | 19756.04
1.3.3. | SINAPI | 100576 | REGULARIZAÇÃO E COMPACTAÇÃO DE SUBLEITO DE SOLO PREDOMINANTEMENTE ARGILOSO. AF_11/2019 | M2 | 2799.01 | 2.11 | BDI 1 | 2.53 | 7081.5
1.3.4. | SINAPI | 96400 | EXECUÇÃO E COMPACTAÇÃO DE BASE E OU SUB BASE PARA PAVIMENTAÇÃO DE MACADAME SECO - EXCLUSIVE CARGA E TRANSPORTE. AF_11/2019 | M3 | 662.05 | 90.72 | BDI 1 | 108.86 | 72070.76
1.3.5. | SINAPI | 96396 | EXECUÇÃO E COMPACTAÇÃO DE BASE E OU SUB BASE PARA PAVIMENTAÇÃO DE BRITA GRADUADA SIMPLES - EXCLUSIVE CARGA E TRANSPORTE. AF_11/2019 | M3 | 496.55 | 99.52 | BDI 1 | 119.42 | 59298
1.3.6. | SINAPI | 100974 | CARGA, MANOBRA E DESCARGA DE SOLOS E MATERIAIS GRANULARES EM CAMINHÃO BASCULANTE 10 M³ - CARGA COM PÁ CARREGADEIRA (CAÇAMBA DE 1,7 A 2,8 M³ / 128 HP) E DESCARGA LIVRE (UNIDADE: M3). AF_07/2020 | M3 | 1158.57 | 7 | BDI 1 | 8.4 | 9731.99
1.3.7. | SINAPI | 95875 | TRANSPORTE COM CAMINHÃO BASCULANTE DE 10 M³, EM VIA URBANA PAVIMENTADA, DMT ATÉ 30 KM (UNIDADE: M3XKM). AF_07/2020 | M3XKM | 36112.73 | 1.95 | BDI 1 | 2.34 | 84503.79
1.3.8. | Composição | 06 | EXECUÇÃO DE IMPRIMAÇÃO COM ASFALTO DILUÍDO CM-30 | M2 | 3310.21 | 7.56 | BDI 1 | 9.07 | 30023.6
1.4. | SINAPI |  | DRENAGEM DE ÁGUAS PLUVIAIS | - | - |  | BDI 1 | - | 309077.3
1.4.1. | SINAPI | 90102 | ESCAVAÇÃO MECANIZADA DE VALA COM PROF. MAIOR QUE 1,5 M ATÉ 3,0 M (MÉDIA MONTANTE E JUSANTE/UMA COMPOSIÇÃO POR TRECHO), RETROESCAV. (0,26 M3), LARGURA DE 0,8 M A 1,5 M, EM SOLO DE 1A CATEGORIA, EM LOCAIS COM ALTO NÍVEL DE INTERFERÊNCIA. AF_02/2021 | M3 | 1507.08 | 10.76 | BDI 1 | 12.91 | 19456.4
1.4.2. | SINAPI | 93360 | REATERRO MECANIZADO DE VALA COM ESCAVADEIRA HIDRÁULICA (CAPACIDADE DA CAÇAMBA: 0,8 M³ / POTÊNCIA: 111 HP), LARGURA DE 1,5 A 2,5 M, PROFUNDIDADE ATÉ 1,5 M, COM SOLO DE 1ª CATEGORIA EM LOCAIS COM ALTO NÍVEL DE INTERFERÊNCIA. AF_04/2016 | M3 | 994.03 | 21.19 | BDI 1 | 25.43 | 25278.18
1.4.3. | SINAPI | 92219 | TUBO DE CONCRETO PARA REDES COLETORAS DE ÁGUAS PLUVIAIS, DIÂMETRO DE 400 MM, JUNTA RÍGIDA, INSTALADO EM LOCAL COM ALTO NÍVEL DE INTERFERÊNCIAS - FORNECIMENTO E ASSENTAMENTO. AF_12/2015 | M | 793.5 | 127.03 | BDI 1 | 152.44 | 120961.14
1.4.4. | SINAPI | 92212 | TUBO DE CONCRETO PARA REDES COLETORAS DE ÁGUAS PLUVIAIS, DIÂMETRO DE 600 MM, JUNTA RÍGIDA, INSTALADO EM LOCAL COM BAIXO NÍVEL DE INTERFERÊNCIAS - FORNECIMENTO E ASSENTAMENTO. AF_12/2015 | M | 272 | 201.69 | BDI 1 | 242.03 | 65832.16
1.4.5. | SICRO | 2003626 | BOCA DE LOBO SIMPLES COM GRELHA METÁLICA | UNIDADE | 54 | 782.99 | BDI 1 | 939.59 | 50737.86
1.4.6. | Composição | 13 | EXECUÇÃO DE DRENO COM PAVIMENTO EM CONCRETO PERMEÁVEL, CONFORME ESPECIFICADO EM PROJETO | M | 100 | 185.42 | BDI 1 | 222.5 | 22250
1.4.7. | Composição | 15 | CAIXA DE LIGAÇÃO RETANGULAR COM BLOCOS DE CONCRETO, DIMENSÕES INTERNAS: 0,8X0,8X1,5M | UN | 1 | 1273.45 | BDI 1 | 1528.14 | 1528.14
1.4.8. | Composição | 16 | DISSIPADOR DE ENERGIA - SAÍDA DE BUEIRO TUBULAR - DEB 03 | UN | 3 | 842.62 | BDI 1 | 1011.14 | 3033.42
1.5. | SINAPI |  | MEIO-FIO | - | - |  | BDI 1 | - | 13690.92
1.5.1. | SINAPI | 94273 | ASSENTAMENTO DE GUIA (MEIO-FIO) EM TRECHO RETO, CONFECCIONADA EM CONCRETO PRÉ-FABRICADO, DIMENSÕES 100X15X13X30 CM (COMPRIMENTO X BASE INFERIOR X BASE SUPERIOR X ALTURA), PARA VIAS URBANAS (USO VIÁRIO). AF_06/2016 | M | 185.4 | 41.27 | BDI 1 | 49.52 | 9181.01
1.5.2. | Composição | 05 | RETIRADA DE MEIO-FIO EM CONCRETO PRÉ-FABRICADO, SEM REAPROVEITAMENTO | M | 44 | 4.85 | BDI 1 | 5.82 | 256.08
1.5.3. | Composição | 02 | RETIRADA E COLOCAÇÃO DE MEIO-FIO EM CONCRETO PRÉ-FABRICADO, COM REAPROVEITAMENTO | M | 134.7 | 26.32 | BDI 1 | 31.58 | 4253.83
1.6. | SINAPI |  | PAVIMENTAÇÃO ASFÁLTICA CBUQ | - | - |  | BDI 1 | - | 884369.5
1.6.1. | Composição | 03 | PINTURA DE LIGACAO COM EMULSAO RR-2C | M2 | 18628.24 | 2.56 | BDI 1 | 3.07 | 57188.7
1.6.2. | SINAPI | 95995 | EXECUÇÃO DE PAVIMENTO COM APLICAÇÃO DE CONCRETO ASFÁLTICO, CAMADA DE ROLAMENTO - EXCLUSIVE CARGA E TRANSPORTE. AF_11/2019 | M3 | 560.99 | 1186.08 | BDI 1 | 1423.3 | 798457.07
1.6.3. | SINAPI | 100985 | CARGA DE MISTURA ASFÁLTICA EM CAMINHÃO BASCULANTE 6 M³ (UNIDADE: M3). AF_07/2020 | M3 | 560.99 | 5.96 | BDI 1 | 7.15 | 4011.08
1.6.4. | SINAPI | 102333 | TRANSPORTE COM CAMINHÃO TANQUE DE TRANSPORTE DE MATERIAL ASFÁLTICO DE 20000 L, EM VIA URBANA PAVIMENTADA, ADICIONAL PARA DMT EXCEDENTE A 30 KM (UNIDADE: TXKM). AF_07/2020 | TXKM | 45764.16 | 0.45 | BDI 1 | 0.54 | 24712.65
1.7. | SINAPI |  | PAVIMENTAÇÃO EM CONCRETO (RUA DARCY GOMES BRASIL) | - | - |  | BDI 1 | - | 35208
1.7.1. | Composição | 12 | EXECUÇÃO DE PAVIMENTO DE CONCRETO SIMPLES (PCS), FCK = 40 MPA, CAMADA COM ESPESSURA DE 12,0 CM, INCLUSIVE EPS | M2 | 450 | 65.2 | BDI 1 | 78.24 | 35208
1.8. | SINAPI |  | SINALIZAÇÃO | - | - |  | BDI 1 | - | 42199.47
1.8.1. | SICRO | 5213416 | PLACA EM AÇO Nº 16 GALVANIZADO COM PELÍCULA RETRORREFLETIVA | M2 | 8.84 | 312.54 | BDI 1 | 375.05 | 3315.44
1.8.2. | SICRO | 5213863 | SUPORTE METÁLICO GALVANIZADO PARA PLACA DE ADVERTÊNCIA OU REGULAMENTAÇÃO - FORNECIMENTO E IMPLANTAÇÃO | UNIDADE | 43 | 298.29 | BDI 1 | 357.95 | 15391.85
1.8.3. | Composição | 07 | SINALIZAÇÃO HORIZONTAL COM TINTA RETRORREFLEXIVA A BASE DE RESINA ACRILICA COM MICROESFERAS DE VIDRO | M2 | 984.45 | 18.29 | BDI 1 | 21.95 | 21608.68
1.8.4. | Composição | 17 | TACHÃO REFLETIVO MONODIRECIONAL, FORNECIMENTO E INSTALAÇÃO | UN | 50 | 31.39 | BDI 1 | 37.67 | 1883.5
Encargos sociais: |  | Para elaboração deste orçamento, foram utilizados os encargos sociais do SINAPI para a Unidade da Federação indicada.
Observações:
Foi considerado arredondamento de duas casas decimais para Quantidade; Custo Unitário; BDI; Preço Unitário; Preço Total.
Siglas da Composição do Investimento: RA - Rateio proporcional entre Repasse e Contrapartida; RP - 100% Repasse; CP - 100% Contrapartida; OU - 100% Outros.
PATO BRANCO/PR
Local |  |  |  | Responsável Técnico
|  |  |  | Nome: | FERNANDA ZIANNI MANARIM
2022-01-05 |  |  |  | CREA/CAU: | PR-107.389/D
Data |  |  |  | ART/RRT: | 1720213183327