## Planilha1
Nº OPERAÇÃO |  | Nº SICONV | PROPONENTE / TOMADOR | APELIDO DO EMPREENDIMENTO
1071361-64 |  | 899217/2020 | MUNICÍPIO DE PATO BRANCO | CONSTRUÇÃO DE QUADRA POLIESPORTIVA NO BAIRRO INDUTRIAL
LOCALIDADE SINAPI |  | DATA BASE | DESCRIÇÃO DO LOTE | MUNICÍPIO / UF |  |  | BDI 1 | BDI 2 | BDI 3
CURITIBA |  | 08-21 (N. DES.) | CONSTRUÇÃO DE QUADRA POLIESPORTIVA NO BAIRRO INDUSTRIAL | PATO BRANCO/PR |  |  | 20% | 0% | 0,00%
Item | Fonte | Código | Descrição | Unidade | Quantidade | Custo Unitário (sem BDI) (R$) | BDI (%) | Preço Unitário (com BDI) (R$) | Preço Total (R$)
CONSTRUÇÃO DE QUADRA POLIESPORTIVA NO BAIRRO INDUSTRIAL | [8 empty] | 599619.26
1. |  |  | CONSTRUÇÃO DE QUADRA POLIESPORTIVA NO BAIRRO INDUSTRIAL | [5 empty] | 599619.26
1.1. |  |  | SERVIÇOS PRELIMINARES | - | - |  | BDI 1 | - | 7510.46
1.1.1. | Composição | 007 | PLACA DE OBRA EM CHAPA DE AÇO GALVANIZADO | M² | 2.88 | 424.5 | BDI 1 | 509.4 | 1467.07
1.1.2. | SINAPI | 98525 | LIMPEZA MECANIZADA DE CAMADA VEGETAL, VEGETAÇÃO E PEQUENAS ÁRVORES (DIÂMETRO DE TRONCO MENOR QUE 0,20 M), COM TRATOR DE ESTEIRAS.AF_05/2018 | M2 | 1271.99 | 0.34 | BDI 1 | 0.41 | 521.52
1.1.3. | Composição | 017 | REMOÇÃO DE ALAMBRADO COM TELA E POSTES DE MADEIRA COM REAPROVEITAMENTO | M | 23.5 | 26.48 | BDI 1 | 31.78 | 746.83
1.1.4. | Composição | 008 | ENTRADA PROVISORIA DE ENERGIA ELETRICA AEREA TRIFASICA 40A EM POSTE MADEIRA | UNIDADE | 1 | 2007.16 | BDI 1 | 2408.59 | 2408.59
1.1.5. | Cotação | 003 | ENTRADA PROVISÓRIA DE ÁGUA | UNIDADE | 1 | 196.68 | BDI 1 | 236.02 | 236.02
1.1.6. | Composição | 009 | LOCAÇÃO DE OBRA COM EQUIPAMENTOS TOPOGRÁFICOS | UNIDADE | 1 | 1775.36 | BDI 1 | 2130.43 | 2130.43
1.2. |  |  | FUNDAÇÕES E VIGA BALDRAME | - | - | - | BDI 1 | - | 25726.21
1.2.1. | SINAPI | 96527 | ESCAVAÇÃO MANUAL DE VALA PARA VIGA BALDRAME (INCLUINDO ESCAVAÇÃO PARA COLOCAÇÃO DE FÔRMAS). AF_06/2017 | M3 | 9.9 | 126.81 | BDI 1 | 152.17 | 1506.48
1.2.2. | SINAPI | 93382 | REATERRO MANUAL DE VALAS COM COMPACTAÇÃO MECANIZADA. AF_04/2016 | M3 | 2.83 | 31.56 | BDI 1 | 37.87 | 107.17
1.2.3. | SINAPI | 101173 | ESTACA BROCA DE CONCRETO, DIÂMETRO DE 20CM, ESCAVAÇÃO MANUAL COM TRADO CONCHA, COM ARMADURA DE ARRANQUE. AF_05/2020 | M | 52 | 59.22 | BDI 1 | 71.06 | 3695.12
1.2.4. | SINAPI | 96622 | LASTRO COM MATERIAL GRANULAR, APLICADO EM PISOS OU LAJES SOBRE SOLO, ESPESSURA DE *5 CM*. AF_08/2017 | M3 | 1.06 | 96.47 | BDI 1 | 115.76 | 122.71
1.2.5. | SINAPI | 96536 | FABRICAÇÃO, MONTAGEM E DESMONTAGEM DE FÔRMA PARA VIGA BALDRAME, EM MADEIRA SERRADA, E=25 MM, 4 UTILIZAÇÕES. AF_06/2017 | M2 | 84.9 | 81.81 | BDI 1 | 98.17 | 8334.63
1.2.6. | SINAPI | 92775 | ARMAÇÃO DE PILAR OU VIGA DE UMA ESTRUTURA CONVENCIONAL DE CONCRETO ARMADO EM UMA EDIFICAÇÃO TÉRREA OU SOBRADO UTILIZANDO AÇO CA-60 DE 5,0 MM - MONTAGEM. AF_12/2015 | KG | 86.97 | 21.49 | BDI 1 | 25.79 | 2242.96
1.2.7. | SINAPI | 92778 | ARMAÇÃO DE PILAR OU VIGA DE UMA ESTRUTURA CONVENCIONAL DE CONCRETO ARMADO EM UMA EDIFICAÇÃO TÉRREA OU SOBRADO UTILIZANDO AÇO CA-50 DE 10,0 MM - MONTAGEM. AF_12/2015 | KG | 349.22 | 16.61 | BDI 1 | 19.93 | 6959.95
1.2.8. | Composição | 001 | CONCRETAGEM DE BLOCOS DE COROAMENTO E VIGAS BALDRAMES, FCK 25 MPA, COM USO DE BOMBA  LANÇAMENTO, ADENSAMENTO E ACABAMENTO. | M³ | 6.36 | 361.27 | BDI 1 | 433.52 | 2757.19
1.3. |  |  | IMPERMEABILIZAÇÃO | - | - | - | BDI 1 | - | 2956.83
1.3.1. | SINAPI | 98557 | IMPERMEABILIZAÇÃO DE SUPERFÍCIE COM EMULSÃO ASFÁLTICA, 2 DEMÃOS AF_06/2018 | M2 | 63.67 | 38.7 | BDI 1 | 46.44 | 2956.83
1.4. |  |  | PILARES | - | - | - | BDI 1 | - | 5489.8
1.4.1. | SINAPI | 92427 | MONTAGEM E DESMONTAGEM DE FÔRMA DE PILARES RETANGULARES E ESTRUTURAS SIMILARES, PÉ-DIREITO SIMPLES, EM CHAPA DE MADEIRA COMPENSADA RESINADA, 8 UTILIZAÇÕES. AF_09/2020 | M2 | 16.44 | 52.54 | BDI 1 | 63.05 | 1036.54
1.4.2. | SINAPI | 92775 | ARMAÇÃO DE PILAR OU VIGA DE UMA ESTRUTURA CONVENCIONAL DE CONCRETO ARMADO EM UMA EDIFICAÇÃO TÉRREA OU SOBRADO UTILIZANDO AÇO CA-60 DE 5,0 MM - MONTAGEM. AF_12/2015 | KG | 24.63 | 21.49 | BDI 1 | 25.79 | 635.21
1.4.3. | SINAPI | 92778 | ARMAÇÃO DE PILAR OU VIGA DE UMA ESTRUTURA CONVENCIONAL DE CONCRETO ARMADO EM UMA EDIFICAÇÃO TÉRREA OU SOBRADO UTILIZANDO AÇO CA-50 DE 10,0 MM - MONTAGEM. AF_12/2015 | KG | 163.38 | 16.61 | BDI 1 | 19.93 | 3256.16
1.4.4. | SINAPI | 92720 | CONCRETAGEM DE PILARES, FCK = 25 MPA, COM USO DE BOMBA EM EDIFICAÇÃO COM SEÇÃO MÉDIA DE PILARES MENOR OU IGUAL A 0,25 M² - LANÇAMENTO, ADENSAMENTO E ACABAMENTO. AF_12/2015 | M3 | 1.14 | 410.74 | BDI 1 | 492.89 | 561.89
1.5. |  |  | VIGA CINTA | - | - |  | BDI 1 | - | 10554.01
1.5.1. | Composição | 002 | MONTAGEM E DESMONTAGEM DE FÔRMA DE VIGA, SEM ESCORAMENTO, EM CHAPA DE MADEIRA RESINADA, 8 UTILIZAÇÕES. | M² | 42 | 59.93 | BDI 1 | 71.92 | 3020.64
1.5.2. | SINAPI | 92775 | ARMAÇÃO DE PILAR OU VIGA DE UMA ESTRUTURA CONVENCIONAL DE CONCRETO ARMADO EM UMA EDIFICAÇÃO TÉRREA OU SOBRADO UTILIZANDO AÇO CA-60 DE 5,0 MM - MONTAGEM. AF_12/2015 | KG | 49.52 | 21.49 | BDI 1 | 25.79 | 1277.12
1.5.3. | SINAPI | 92777 | ARMAÇÃO DE PILAR OU VIGA DE UMA ESTRUTURA CONVENCIONAL DE CONCRETO ARMADO EM UMA EDIFICAÇÃO TÉRREA OU SOBRADO UTILIZANDO AÇO CA-50 DE 8,0 MM - MONTAGEM. AF_12/2015 | KG | 215.6 | 18.69 | BDI 1 | 22.43 | 4835.91
1.5.4. | Composição | 003 | CONCRETAGEM DE VIGAS, FCK = 25 MPA, COM USO DE BOMBA EM EDIFICAÇÃO COM SEÇÃO MÉDIA DE VIGAS MENOR OU IGUAL A 0,25 M² - LANÇAMENTO, ADENSAMENTO E ACABAMENTO | M3 | 3.15 | 375.75 | BDI 1 | 450.9 | 1420.34
1.6. |  |  | ALVENARIA | - | - |  | BDI 1 | - | 5191.87
1.6.1. | SINAPI | 87479 | ALVENARIA DE VEDAÇÃO DE BLOCOS CERÂMICOS FURADOS NA VERTICAL DE 14X19X39CM (ESPESSURA 14CM) DE PAREDES COM ÁREA LÍQUIDA MAIOR OU IGUAL A 6M² SEM VÃOS E ARGAMASSA DE ASSENTAMENTO COM PREPARO EM BETONEIRA. AF_06/2014 | M2 | 62.81 | 68.88 | BDI 1 | 82.66 | 5191.87
1.7. |  |  | REVESTIMENTOS | - | - |  | BDI 1 | - | 15450.02
1.7.1. | SINAPI | 87894 | CHAPISCO APLICADO EM ALVENARIA (SEM PRESENÇA DE VÃOS) E ESTRUTURAS DE CONCRETO DE FACHADA, COM COLHER DE PEDREIRO. ARGAMASSA TRAÇO 1:3 COM PREPARO EM BETONEIRA 400L. AF_06/2014 | M2 | 206.8 | 6.34 | BDI 1 | 7.61 | 1573.75
1.7.2. | SINAPI | 87792 | EMBOÇO OU MASSA ÚNICA EM ARGAMASSA TRAÇO 1:2:8, PREPARO MECÂNICO COM BETONEIRA 400 L, APLICADA MANUALMENTE EM PANOS CEGOS DE FACHADA (SEM PRESENÇA DE VÃOS), ESPESSURA DE 25 MM. AF_06/2014 | M2 | 206.8 | 35.23 | BDI 1 | 42.28 | 8743.5
1.7.3. | SINAPI | 88485 | APLICAÇÃO DE FUNDO SELADOR ACRÍLICO EM PAREDES, UMA DEMÃO. AF_06/2014 | M2 | 206.8 | 2.65 | BDI 1 | 3.18 | 657.62
1.7.4. | SINAPI | 88426 | APLICAÇÃO MANUAL DE PINTURA COM TINTA TEXTURIZADA ACRÍLICA EM PANOS CEGOS DE FACHADA (SEM PRESENÇA DE VÃOS) DE EDIFÍCIOS DE MÚLTIPLOS PAVIMENTOS, DUAS CORES. AF_06/2014 | M2 | 206.8 | 18.03 | BDI 1 | 21.64 | 4475.15
1.8. |  |  | PISO | - | - |  | BDI 1 | - | 180907.68
1.8.1. | Composição | 004 | EXECUÇÃO E COMPACTAÇÃO DE ATERRO COM SOLO ARGILOSO | M3 | 115.06 | 32.06 | BDI 1 | 38.47 | 4426.36
1.8.2. | SINAPI | 96622 | LASTRO COM MATERIAL GRANULAR, APLICADO EM PISOS OU LAJES SOBRE SOLO, ESPESSURA DE *5 CM*. AF_08/2017 | M3 | 57.53 | 96.47 | BDI 1 | 115.76 | 6659.67
1.8.3. | Composição | 005 | EXECUÇÃO DE PISO DE CONCRETO COM CONCRETO MOLDADO IN LOCO, USINADO, ACABAMENTO POLIDO, ESPESSURA 7 CM, ARMADO, INCLUSO JUNTAS DE DILATAÇÃO EM POLIURETANO 2X2M | M2 | 1124.2 | 125.88 | BDI 1 | 151.06 | 169821.65
1.9. |  |  | ALAMBRADO | - | - |  | BDI 1 | - | 117016.37
1.9.1. | Composição | 006 | ALAMBRADO PARA QUADRA POLIESPORTIVA, COM TUBOS DE AÇO GALVANIZADO (3" E 1 1/2") TELA DE ARAME GALVNIZADO REVESTIDO EM PVC 12BWG, MALHA 7,5X7,5CM E PERFIL U, ABAS=5CM, INCLUI PORTÃO DE CORRER1,50X2,10M - FORNECIMENTO E INSTALAÇÃO. | UN | 1 | 97513.64 | BDI 1 | 117016.37 | 117016.37
1.10. | SINAPI |  | PAVIMENTAÇÃO DO ACESSO | - | - |  | BDI 1 | - | 18716.22
1.10.1. | SINAPI | 100576 | REGULARIZAÇÃO E COMPACTAÇÃO DE SUBLEITO DE SOLO PREDOMINANTEMENTE ARGILOSO. AF_11/2019 | M2 | 141.1 | 1.91 | BDI 1 | 2.29 | 323.12
1.10.2. | SINAPI | 92396 | EXECUÇÃO DE PASSEIO EM PISO INTERTRAVADO, COM BLOCO RETANGULAR COR NATURAL DE 20 X 10 CM, ESPESSURA 6 CM. AF_12/2015 | M2 | 93.6 | 55.52 | BDI 1 | 66.62 | 6235.63
1.10.3. | SINAPI | 93679 | EXECUÇÃO DE PASSEIO EM PISO INTERTRAVADO, COM BLOCO RETANGULAR COLORIDO DE 20 X 10 CM, ESPESSURA 6 CM. AF_12/2015 | M2 | 47.5 | 60.63 | BDI 1 | 72.76 | 3456.1
1.10.4. | Composição | 016 | GUIA (MEIO-FIO) CONCRETO, MOLDADA IN LOCO EM TRECHO RETO COM EXTRUSORA, 10 CM BASE X 20 CM ALTURA. AF_06/2016 | M | 234 | 24.09 | BDI 1 | 28.91 | 6764.94
1.10.5. | Composição | 018 | PORTÃO DE ABRIR METÁLICO, 2,15X2,0M, DUAS FOLHAS, COM REQUADRO, FIXADO EM TUBOS GALVANIZADOS | UN | 1 | 1613.69 | BDI 1 | 1936.43 | 1936.43
1.11. | SINAPI |  | SISTEMA DE DRENAGEM | - | - |  | BDI 1 | - | 44307.68
1.11.1. | Composição | 010 | CALHA/CANALETA DE CONCRETO SIMPLES, TIPO MEIA CANA, D = 30 CM, PARA AGUA PLUVIAL - FORNECIMENTO E INSTALAÇÃO | M | 88 | 49.17 | BDI 1 | 59 | 5192
1.11.2. | Composição | 011 | GRELHA DE FERRO FUNDIDO PARA CANALETA L=30CM, PARA ÁGUA PLUUVIAL - FORNECIMENTO E INSTALAÇÃO | M | 88 | 247.91 | BDI 1 | 297.49 | 26179.12
1.11.3. | SINAPI | 99260 | CAIXA ENTERRADA HIDRÁULICA RETANGULAR, EM ALVENARIA COM BLOCOS DE CONCRETO, DIMENSÕES INTERNAS: 0,6X0,6X0,6 M PARA REDE DE DRENAGEM. AF_12/2020 | UN | 2 | 412.94 | BDI 1 | 495.53 | 991.06
1.11.4. | SINAPI | 95567 | TUBO DE CONCRETO (SIMPLES) PARA REDES COLETORAS DE ÁGUAS PLUVIAIS, DIÂMETRO DE 300 MM, JUNTA RÍGIDA, INSTALADO EM LOCAL COM BAIXO NÍVEL DE INTERFERÊNCIAS - FORNECIMENTO E ASSENTAMENTO. AF_12/2015 | M | 45.25 | 63.13 | BDI 1 | 75.76 | 3428.14
1.11.5. | SICRO | 2003475 | DISSIPADOR DE ENERGIA - DED 01 | UN | 1 | 444.36 | BDI 1 | 533.23 | 533.23
1.11.6. | Composição | 030 | EXECUÇÃO DE DRENO DE TUBO DE CONCRETO SIMPLES POROSO D=0,20M (0,5MX0,5M) PARA GALERIAS DE ÁGUAS PLUVIAIS | M | 113.25 | 58.75 | BDI 1 | 70.5 | 7984.13
1.12. | SINAPI |  | ILUMINAÇÃO | - | - |  | BDI 1 | - | 57292.44
1.12.1. | SINAPI | 91927 | CABO DE COBRE FLEXÍVEL ISOLADO, 2,5 MM², ANTI-CHAMA 0,6/1,0 KV, PARA CIRCUITOS TERMINAIS - FORNECIMENTO E INSTALAÇÃO. AF_12/2015 | M | 960 | 5.37 | BDI 1 | 6.44 | 6182.4
1.12.2. | SINAPI | 91929 | CABO DE COBRE FLEXÍVEL ISOLADO, 4 MM², ANTI-CHAMA 0,6/1,0 KV, PARA CIRCUITOS TERMINAIS - FORNECIMENTO E INSTALAÇÃO. AF_12/2015 | M | 432 | 7.54 | BDI 1 | 9.05 | 3909.6
1.12.3. | SINAPI | 91933 | CABO DE COBRE FLEXÍVEL ISOLADO, 10 MM², ANTI-CHAMA 0,6/1,0 KV, PARA CIRCUITOS TERMINAIS - FORNECIMENTO E INSTALAÇÃO. AF_12/2015 | M | 230 | 15.98 | BDI 1 | 19.18 | 4411.4
1.12.4. | Composição | 022 | CAIXA DE PASSAGEM/ LUZ / TELEFONIA, DE EMBUTIR, EM CHAPA DE ACO GALVANIZADO, DIMENSOES 20 X 20 X *12* CM (PADRAO CONCESSIONARIA LOCAL) - FORNECIMENTO E INSTALAÇÃO | UN | 15 | 103.57 | BDI 1 | 124.28 | 1864.2
1.12.5. | Composição | 021 | CAIXA DE CONCRETO ARMADO PRE-MOLDADO, COM FUNDO E TAMPA, DIMENSOES DE 0,30 X 0,30 X 0,30 M - FORNECIMENTO E INSTALAÇÃO | UN | 5 | 96.46 | BDI 1 | 115.75 | 578.75
1.12.6. | SINAPI | 93662 | DISJUNTOR BIPOLAR TIPO DIN, CORRENTE NOMINAL DE 20A - FORNECIMENTO E INSTALAÇÃO. AF_10/2020 | UN | 3 | 57.23 | BDI 1 | 68.68 | 206.04
1.12.7. | SINAPI | 93655 | DISJUNTOR MONOPOLAR TIPO DIN, CORRENTE NOMINAL DE 20A - FORNECIMENTO E INSTALAÇÃO. AF_10/2020 | UN | 1 | 12.82 | BDI 1 | 15.38 | 15.38
1.12.8. | SINAPI | 93673 | DISJUNTOR TRIPOLAR TIPO DIN, CORRENTE NOMINAL DE 50A - FORNECIMENTO E INSTALAÇÃO. AF_10/2020 | UN | 2 | 92.32 | BDI 1 | 110.78 | 221.56
1.12.9. | SINAPI | 97667 | ELETRODUTO FLEXÍVEL CORRUGADO, PEAD, DN 50 (1 ½) - FORNECIMENTO E INSTALAÇÃO. AF_04/2016 | M | 350 | 8.05 | BDI 1 | 9.66 | 3381
1.12.10. | SINAPI | 97668 | ELETRODUTO FLEXÍVEL CORRUGADO, PEAD, DN 63 (2") - FORNECIMENTO E INSTALAÇÃO. AF_04/2016 | M | 70 | 12.35 | BDI 1 | 14.82 | 1037.4
1.12.11. | Composição | 023 | ELETRODUTO DE AÇO GALVANIZADO, CLASSE SEMI PESADO, DN 63 MM (2"), APARENTE, INSTALADO EM PAREDE - FORNECIMENTO E INSTALAÇÃO. | M | 6 | 116.12 | BDI 1 | 139.34 | 836.04
1.12.12. | Composição | 024 | POSTE EM AÇO GALVANIZADO, CÔNICO CONTÍNUO RETO, H:4,0M, TIPO ENGASTADO COM LUMINÁRIA LED ORNAMENTAL TOPO DE POSTE DE 60W IP 66 - FORNECIMENTO E INSTALAÇÃO | UN | 9 | 1271.34 | BDI 1 | 1525.61 | 13730.49
1.12.13. | Composição | 025 | POSTE EM AÇO GALVANIZADO, CÔNICO CONTÍNUO RETO COM CRUZETA, H:6,0M, TIPO ENGASTADO COM REFLETORES DE 150W IP 66 - FORNECIMENTO E INSTALAÇÃO | UN | 6 | 2343.7 | BDI 1 | 2812.44 | 16874.64
1.12.14. | SINAPI | 96985 | HASTE DE ATERRAMENTO 5/8 PARA SPDA - FORNECIMENTO E INSTALAÇÃO. AF_12/2017 | UN | 1 | 60.63 | BDI 1 | 72.76 | 72.76
1.12.15. | SINAPI | 101882 | QUADRO DE DISTRIBUIÇÃO DE ENERGIA EM CHAPA DE AÇO GALVANIZADO, DE EMBUTIR, COM BARRAMENTO TRIFÁSICO, PARA 30 DISJUNTORES DIN 225A - FORNECIMENTO E INSTALAÇÃO. AF_10/2020 | UN | 1 | 2027.11 | BDI 1 | 2432.53 | 2432.53
1.12.16. | SINAPI | 92001 | TOMADA BAIXA DE EMBUTIR (1 MÓDULO), 2P+T 20 A, INCLUINDO SUPORTE E PLACA - FORNECIMENTO E INSTALAÇÃO. AF_12/2015 | UN | 6 | 31.79 | BDI 1 | 38.15 | 228.9
1.12.17. | Composição | 026 | RELE FOTOELETRICO P/ COMANDO DE ILUMINACAO EXTERNA 220V/1000W - FORNECIMENTO E INSTALACAO | UN | 1 | 51.02 | BDI 1 | 61.22 | 61.22
1.12.18. | Composição | 027 | TEMPORIZADOR DIGITAL PROGRAMÁVEL, TRILHO DIN, 127/220V - FORNECIMENTO E INSTALAÇÃO | UN | 1 | 145.16 | BDI 1 | 174.19 | 174.19
1.12.19. | Composição | 028 | CONTATOR TRIPOLAR I NOMINAL 45A - FORNECIMENTO E INSTALAÇÃO. AF_10/2020 | UN | 1 | 894.95 | BDI 1 | 1073.94 | 1073.94
1.13. | SINAPI |  | PINTURA DA QUADRA | - | - |  | BDI 1 | - | 89560.26
1.13.1. | Composição | 020 | APLICACAO DE TINTA A BASE DE POLIURETANO COM PROTEÇÃO UV SOBRE PISO (2 DEMÃOS), INCLUSO APLICAÇÃO DE SELADOR PRIMER EPOXI (1 DEMÃO), CATALISADOR E DILUENTE | M2 | 1124.2 | 59.57 | BDI 1 | 71.48 | 80357.82
1.13.2. | Composição | 031 | PINTURA COM TINTA A BASE DE BORRACHA CLORADA, DE FAIXAS DE DEMARCACAO, EM QUADRA POLIESPORTIVA, 5CM DE LARGURA | ML | 504.52 | 15.2 | BDI 1 | 18.24 | 9202.44
1.14. | SINAPI |  | ADMINISTRAÇÃO LOCAL | - | - |  | BDI 1 | - | 18939.41
1.14.1. | Composição | 029 | ADMINISTRAÇÃO LOCAL | UN | 1 | 15782.84 | BDI 1 | 18939.41 | 18939.41
Encargos sociais: |  | Para elaboração deste orçamento, foram utilizados os encargos sociais do SINAPI para a Unidade da Federação indicada.
Observações:
Foi considerado arredondamento de duas casas decimais para Quantidade; Custo Unitário; BDI; Preço Unitário; Preço Total.
Siglas da Composição do Investimento: RA - Rateio proporcional entre Repasse e Contrapartida; RP - 100% Repasse; CP - 100% Contrapartida; OU - 100% Outros.
PATO BRANCO/PR
Local |  |  |  | Responsável Técnico
|  |  |  | Nome: | ANDERSON ROSSATTO
2021-10-22 |  |  |  | CREA/CAU: | 124.502/D
Data |  |  |  | ART/RRT: | 1720210668770