## Planilha1
Nº OPERAÇÃO |  | Nº SICONV | PROPONENTE / TOMADOR | APELIDO DO EMPREENDIMENTO
0 |  | 0 | MUNICÍPIO DE PATO BRANCO | CRECI
LOCALIDADE SINAPI |  | DATA BASE | DESCRIÇÃO DO LOTE | MUNICÍPIO / UF |  |  | BDI 1 | BDI 2 | BDI 3
CURITIBA |  | 05-22 (N. DES.) | CRECI - CENTRO DE REFERÊNCIA EM CIDADANIA DO IDOSO | PATO BRANCO/PR |  |  | 20.56% | 11.7% | 0,00%
Item | Fonte | Código | Descrição | Unidade | Quantidade | Custo Unitário (sem BDI) (R$) | BDI (%) | Preço Unitário (com BDI) (R$) | Preço Total (R$)
CRECI - CENTRO DE REFERÊNCIA EM CIDADANIA DO IDOSO | [8 empty] | 1698317.93
1. | SINAPI |  | GERAL | [5 empty] | 181656.18
1.1. | SINAPI |  | ADMINISTRAÇÃO LOCAL | [5 empty] | 84979
1.1.0.0.1. | Composição | 01 | ADMINISTRAÇÃO LOCAL DA OBRA (CONSIDERANDO ENGENHEIRO CIVIL 5H/SEMANAIS E ENCARREGADO MENSAL). | % | 100 | 704.87 | BDI 1 | 849.79 | 84979
1.2. | SINAPI |  | SERVIÇOS PRELIMINARES | [5 empty] | 96677.18
1.2.0.0.1. | Composição | 15 | PLACA DE OBRA EM CHAPA DE AÇO GALVANIZADO - FORNECIMENTO E INSTALAÇÃO. | M2 | 2.88 | 427.69 | BDI 1 | 515.62 | 1484.99
1.2.0.0.2. | SINAPI | 93582 | EXECUÇÃO DE CENTRAL DE ARMADURA EM CANTEIRO DE OBRA, NÃO INCLUSO MOBILIÁRIO E EQUIPAMENTOS. AF_04/2016 | M2 | 42 | 310.06 | BDI 1 | 373.81 | 15700.02
1.2.0.0.3. | SINAPI | 93584 | EXECUÇÃO DE DEPÓSITO EM CANTEIRO DE OBRA EM CHAPA DE MADEIRA COMPENSADA, NÃO INCLUSO MOBILIÁRIO. AF_04/2016 | M2 | 6 | 1007.1 | BDI 1 | 1214.16 | 7284.96
1.2.0.0.4. | SINAPI-I | 10775 | LOCACAO DE CONTAINER 2,30 X 6,00 M, ALT. 2,50 M, COM 1 SANITARIO, PARA ESCRITORIO, COMPLETO, SEM DIVISORIAS INTERNAS (NAO INCLUI MOBILIZACAO/DESMOBILIZACAO) | MES | 8 | 600 | BDI 1 | 723.36 | 5786.88
1.2.0.0.5. | SINAPI-I | 10777 | LOCACAO DE CONTAINER 2,30 X 4,30 M, ALT. 2,50 M, PARA SANITARIO, COM 3 BACIAS, 4 CHUVEIROS, 1 LAVATORIO E 1 MICTORIO (NAO INCLUI MOBILIZACAO/DESMOBILIZACAO) | MES | 8 | 681.25 | BDI 1 | 821.32 | 6570.56
1.2.0.0.6. | Composição | 16 | ENTRADA PROVISÓRIA DE ÁGUA. | UN | 1 | 201.3 | BDI 1 | 242.69 | 242.69
1.2.0.0.7. | Composição | 17 | ENTRADA PROVISÓRIA DE ENERGIA ELÉTRICA TRIFÁSICA 50A, INCLUINDO POSTE DE CONCRETO ARMADO. | UN | 1 | 3798.75 | BDI 1 | 4579.77 | 4579.77
1.2.0.0.8. | SINAPI | 98459 | TAPUME COM TELHA METÁLICA. AF_05/2018 | M2 | 311.54 | 146.51 | BDI 1 | 176.63 | 55027.31
2. | SINAPI |  | REFORMA | [5 empty] | 698749.02
2.1. | SINAPI |  | DEMOLIÇÕES E RETIRADAS | [5 empty] | 21474.72
2.1.0.0.1. | SINAPI | 97625 | DEMOLIÇÃO DE ALVENARIA PARA QUALQUER TIPO DE BLOCO, DE FORMA MECANIZADA, SEM REAPROVEITAMENTO. AF_12/2017 | M3 | 27.91 | 55.86 | BDI 1 | 67.34 | 1879.46
2.1.0.0.2. | SINAPI | 97645 | REMOÇÃO DE JANELAS, DE FORMA MANUAL. | M2 | 39.46 | 34.89 | BDI 1 | 42.06 | 1659.69
2.1.0.0.3. | SINAPI | 97644 | REMOÇÃO DE PORTAS, DE FORMA MANUAL, COM REAPROVEITAMENTO. | M2 | 15.54 | 9.37 | BDI 1 | 11.3 | 175.6
2.1.0.0.4. | SINAPI | 97631 | DEMOLIÇÃO DE ARGAMASSAS, DE FORMA MANUAL, SEM REAPROVEITAMENTO. AF_12/2017 | M2 | 26.21 | 3.36 | BDI 1 | 4.05 | 106.15
2.1.0.0.5. | SINAPI | 97634 | DEMOLIÇÃO DE REVESTIMENTO CERÂMICO, DE FORMA MECANIZADA COM MARTELETE, SEM REAPROVEITAMENTO. AF_12/2017 | M2 | 26.21 | 12.53 | BDI 1 | 15.11 | 396.03
2.1.0.0.6. | SINAPI | 97640 | REMOÇÃO DE FORROS DE DRYWALL, PVC E FIBROMINERAL, DE FORMA MANUAL, COM REAPROVEITAMENTO. | M2 | 209.48 | 1.76 | BDI 1 | 2.12 | 444.1
2.1.0.0.7. | SINAPI | 97642 | REMOÇÃO DE TRAMA METÁLICA OU DE MADEIRA PARA FORRO, DE FORMA MANUAL, COM REAPROVEITAMENTO. | M2 | 209.48 | 3.16 | BDI 1 | 3.81 | 798.12
2.1.0.0.8. | SINAPI | 97647 | REMOÇÃO DE TELHAS, DE FIBROCIMENTO, METÁLICA E CERÂMICA, DE FORMA MANUAL, COM REAPROVEITAMENTO. | M2 | 281.73 | 3.49 | BDI 1 | 4.21 | 1186.08
2.1.0.0.9. | SINAPI | 97650 | REMOÇÃO DE TRAMA DE MADEIRA PARA COBERTURA, DE FORMA MANUAL, COM REAPROVEITAMENTO. | M2 | 281.73 | 7.51 | BDI 1 | 9.05 | 2549.66
2.1.0.0.10. | SINAPI | 97652 | REMOÇÃO DE TESOURAS DE MADEIRA, COM VÃO MAIOR OU IGUAL A 8M, DE FORMA MANUAL, COM REAPROVEITAMENTO. | UN | 5 | 188.46 | BDI 1 | 227.21 | 1136.05
2.1.0.0.11. | SINAPI | 97660 | REMOÇÃO DE INTERRUPTORES/TOMADAS ELÉTRICAS, DE FORMA MANUAL, SEM REAPROVEITAMENTO. AF_12/2017 | UN | 44 | 0.67 | BDI 1 | 0.81 | 35.64
2.1.0.0.12. | SINAPI | 97662 | REMOÇÃO DE TUBULAÇÕES (TUBOS E CONEXÕES) DE ÁGUA FRIA, DE FORMA MANUAL, SEM REAPROVEITAMENTO. AF_12/2017 | M | 30 | 0.49 | BDI 1 | 0.59 | 17.7
2.1.0.0.13. | SINAPI | 97663 | REMOÇÃO DE LOUÇAS, DE FORMA MANUAL, COM REAPROVEITAMENTO. | UN | 6 | 12.41 | BDI 1 | 14.96 | 89.76
2.1.0.0.14. | SINAPI | 97665 | REMOÇÃO DE LUMINÁRIAS, DE FORMA MANUAL, COM REAPROVEITAMENTO. | UN | 1 | 1.3 | BDI 1 | 1.57 | 1.57
2.1.0.0.15. | SINAPI | 97666 | REMOÇÃO DE METAIS SANITÁRIOS, DE FORMA MANUAL, COM REAPROVEITAMENTO. | UN | 3 | 9.04 | BDI 1 | 10.9 | 32.7
2.1.0.0.16. | Composição | 02 | DESMONTAGEM E REMOÇÃO DE DIVISÓRIAS LEVES, DE FORMA MANUAL, COM REAPROVEITAMENTO. | M2 | 32.74 | 51.11 | BDI 1 | 61.62 | 2017.44
2.1.0.0.17. | Composição | 03 | REMOÇÃO DE ELETRODUTOS/CANALETAS, DE FORMA MANUAL, SEM REAPROVEITAMENTO. | M | 40 | 13.43 | BDI 1 | 16.19 | 647.6
2.1.0.0.18. | Composição | 04 | REMOÇÃO DE CALHAS METÁLICAS /TUBULAÇÕES (TUBOS E CONEXÕES) DE ESGOTO E ÁGUA PLUVIAL, DE FORMA MANUAL, COM REAPROVEITAMENTO DAS CALHAS. | M | 45.44 | 10.08 | BDI 1 | 12.15 | 552.1
2.1.0.0.19. | Composição | 05 | RETIRADA DE BEIRAL E TABEIRA DE MADEIRA, DE FORMA MANUAL, COM REAPROVEITAMENTO. | M2 | 56.19 | 16.3 | BDI 1 | 19.65 | 1104.13
2.1.0.0.20. | Composição | 10 | REMOÇÃO DE QUADRO DE DISTRIBUIÇÃO DE ENERGIA, SEM REAPROVEITAMENTO. | UN | 1 | 11.83 | BDI 1 | 14.26 | 14.26
2.1.0.0.21. | Composição | 11 | DESMONTAGEM E REMOÇÃO DE BANCADA DE GRANITO DE FORMA MANUAL, COM REAPROVEITAMENTO. | M2 | 2.04 | 58.82 | BDI 1 | 70.91 | 144.66
2.1.0.0.22. | Composição | 12 | DEMOLIÇÃO COMPLETA DA LAVANDERIA, ANTIGA GUARITA, MURETA EXTERNA E PARTE DO MURO QUE SERÁ REFEITO, SEM REAPROVEITAMENTO. | UN | 1 | 997.98 | BDI 1 | 1203.16 | 1203.16
2.1.0.0.23. | Composição | 13 | DEMOLIÇÃO DE PISO DE CONCRETO, CONTRAPISO E PISO CERÂMICO, DE FORMA MECANIZADA COM MARTELETE, SEM REAPROVEITAMENTO. | M2 | 208.52 | 13 | BDI 1 | 15.67 | 3267.51
2.1.0.0.24. | Composição | 14 | CARGA, MANOBRA E DESCARGA DE MATERIAL A SER REAPROVEITADO. | M3 | 7.9 | 45.76 | BDI 1 | 55.17 | 435.84
2.1.0.0.25. | SINAPI | 100981 | CARGA, MANOBRA E DESCARGA DE ENTULHO EM CAMINHÃO BASCULANTE 6 M³ - CARGA COM ESCAVADEIRA HIDRÁULICA (CAÇAMBA DE 0,80 M³ / 111 HP) E DESCARGA LIVRE (UNIDADE: M3). AF_07/2020 | M3 | 76.73 | 8.75 | BDI 1 | 10.55 | 809.5
2.1.0.0.26. | SINAPI | 97914 | TRANSPORTE COM CAMINHÃO BASCULANTE DE 6 M³, EM VIA URBANA PAVIMENTADA, DMT ATÉ 30 KM (UNIDADE: M3XKM). AF_07/2020 | M3XKM | 234.82 | 2.72 | BDI 1 | 3.28 | 770.21
2.2. | SINAPI |  | FUNDAÇÕES E ESTRUTURA DE CONCRETO | [5 empty] | 42819.21
2.2.1. | SINAPI |  | Movimentação de Terra | [5 empty] | 970.41
2.2.1.0.1. | SINAPI | 96521 | ESCAVAÇÃO MECANIZADA PARA BLOCO DE COROAMENTO OU SAPATA COM RETROESCAVADEIRA (INCLUINDO ESCAVAÇÃO PARA COLOCAÇÃO DE FÔRMAS). AF_06/2017 | M3 | 7.92 | 45.73 | BDI 1 | 55.13 | 436.63
2.2.1.0.2. | SINAPI | 96525 | ESCAVAÇÃO MECANIZADA PARA VIGA BALDRAME COM MINI-ESCAVADEIRA (INCLUINDO ESCAVAÇÃO PARA COLOCAÇÃO DE FÔRMAS). AF_06/2017 | M3 | 5.7 | 39.33 | BDI 1 | 47.42 | 270.29
2.2.1.0.3. | SINAPI | 93382 | REATERRO MANUAL DE VALAS COM COMPACTAÇÃO MECANIZADA. AF_04/2016 | M3 | 6.49 | 33.68 | BDI 1 | 40.6 | 263.49
2.2.2. | SINAPI |  | Sapatas | [5 empty] | 11947.69
2.2.2.0.1. | SINAPI | 96621 | LASTRO COM MATERIAL GRANULAR, APLICAÇÃO EM BLOCOS DE COROAMENTO, ESPESSURA DE *5 CM*. AF_08/2017 | M3 | 0.76 | 186.23 | BDI 1 | 224.52 | 170.64
2.2.2.0.2. | SINAPI | 96535 | FABRICAÇÃO, MONTAGEM E DESMONTAGEM DE FÔRMA PARA SAPATA, EM MADEIRA SERRADA, E=25 MM, 4 UTILIZAÇÕES. AF_06/2017 | M2 | 26.6 | 164.38 | BDI 1 | 198.18 | 5271.59
2.2.2.0.3. | SINAPI | 96543 | ARMAÇÃO DE BLOCO, VIGA BALDRAME E SAPATA UTILIZANDO AÇO CA-60 DE 5 MM - MONTAGEM. AF_06/2017 | KG | 22.6 | 19.78 | BDI 1 | 23.85 | 539.01
2.2.2.0.4. | SINAPI | 96545 | ARMAÇÃO DE BLOCO, VIGA BALDRAME OU SAPATA UTILIZANDO AÇO CA-50 DE 8 MM - MONTAGEM. AF_06/2017 | KG | 102.5 | 16.67 | BDI 1 | 20.1 | 2060.25
2.2.2.0.5. | SINAPI | 96546 | ARMAÇÃO DE BLOCO, VIGA BALDRAME OU SAPATA UTILIZANDO AÇO CA-50 DE 10 MM - MONTAGEM. AF_06/2017 | KG | 73 | 14.76 | BDI 1 | 17.79 | 1298.67
2.2.2.0.6. | SINAPI | 96558 | CONCRETAGEM DE SAPATAS, FCK 30 MPA, COM USO DE BOMBA  LANÇAMENTO, ADENSAMENTO E ACABAMENTO. AF_11/2016 | M3 | 4.2 | 514.96 | BDI 1 | 620.84 | 2607.53
2.2.3. | SINAPI |  | Vigas Baldrames | [5 empty] | 9983.84
2.2.3.0.1. | SINAPI | 96621 | LASTRO COM MATERIAL GRANULAR, APLICAÇÃO EM BLOCOS DE COROAMENTO, ESPESSURA DE *5 CM*. AF_08/2017 | M3 | 0.37 | 186.23 | BDI 1 | 224.52 | 83.07
2.2.3.0.2. | SINAPI | 96536 | FABRICAÇÃO, MONTAGEM E DESMONTAGEM DE FÔRMA PARA VIGA BALDRAME, EM MADEIRA SERRADA, E=25 MM, 4 UTILIZAÇÕES. AF_06/2017 | M2 | 49.4 | 86.94 | BDI 1 | 104.81 | 5177.61
2.2.3.0.3. | SINAPI | 96543 | ARMAÇÃO DE BLOCO, VIGA BALDRAME E SAPATA UTILIZANDO AÇO CA-60 DE 5 MM - MONTAGEM. AF_06/2017 | KG | 43.2 | 19.78 | BDI 1 | 23.85 | 1030.32
2.2.3.0.4. | SINAPI | 96545 | ARMAÇÃO DE BLOCO, VIGA BALDRAME OU SAPATA UTILIZANDO AÇO CA-50 DE 8 MM - MONTAGEM. AF_06/2017 | KG | 72.1 | 16.67 | BDI 1 | 20.1 | 1449.21
2.2.3.0.5. | SINAPI | 96546 | ARMAÇÃO DE BLOCO, VIGA BALDRAME OU SAPATA UTILIZANDO AÇO CA-50 DE 10 MM - MONTAGEM. AF_06/2017 | KG | 36.8 | 14.76 | BDI 1 | 17.79 | 654.67
2.2.3.0.6. | SINAPI | 96557 | CONCRETAGEM DE BLOCOS DE COROAMENTO E VIGAS BALDRAMES, FCK 30 MPA, COM USO DE BOMBA  LANÇAMENTO, ADENSAMENTO E ACABAMENTO. AF_06/2017 | M3 | 2.6 | 506.92 | BDI 1 | 611.14 | 1588.96
2.2.4. | SINAPI |  | Pilares | [5 empty] | 8661.79
2.2.4.0.1. | SINAPI | 92419 | MONTAGEM E DESMONTAGEM DE FÔRMA DE PILARES RETANGULARES E ESTRUTURAS SIMILARES, PÉ-DIREITO SIMPLES, EM CHAPA DE MADEIRA COMPENSADA RESINADA, 4 UTILIZAÇÕES. AF_09/2020 | M2 | 40.8 | 79.7 | BDI 1 | 96.09 | 3920.47
2.2.4.0.2. | SINAPI | 92775 | ARMAÇÃO DE PILAR OU VIGA DE UMA ESTRUTURA CONVENCIONAL DE CONCRETO ARMADO EM UMA EDIFICAÇÃO TÉRREA OU SOBRADO UTILIZANDO AÇO CA-60 DE 5,0 MM - MONTAGEM. AF_12/2015 | KG | 54.9 | 19.95 | BDI 1 | 24.05 | 1320.35
2.2.4.0.3. | SINAPI | 92778 | ARMAÇÃO DE PILAR OU VIGA DE UMA ESTRUTURA CONVENCIONAL DE CONCRETO ARMADO EM UMA EDIFICAÇÃO TÉRREA OU SOBRADO UTILIZANDO AÇO CA-50 DE 10,0 MM - MONTAGEM. AF_12/2015 | KG | 128.5 | 14.66 | BDI 1 | 17.67 | 2270.6
2.2.4.0.4. | Composição | 18 | CONCRETAGEM DE PILARES, FCK=30MPA, COM USO DE BOMBA EM EDIFICAÇÃO -- LANÇAMENTO, ADENSAMENTO E ACABAMENTO. | M3 | 1.9 | 502.21 | BDI 1 | 605.46 | 1150.37
2.2.5. | SINAPI |  | Vigas | [5 empty] | 11255.48
2.2.5.0.1. | SINAPI | 92455 | MONTAGEM E DESMONTAGEM DE FÔRMA DE VIGA, ESCORAMENTO COM GARFO DE MADEIRA, PÉ-DIREITO SIMPLES, EM CHAPA DE MADEIRA RESINADA, 4 UTILIZAÇÕES. AF_09/2020 | M2 | 40.3 | 143.63 | BDI 1 | 173.16 | 6978.35
2.2.5.0.2. | SINAPI | 92775 | ARMAÇÃO DE PILAR OU VIGA DE UMA ESTRUTURA CONVENCIONAL DE CONCRETO ARMADO EM UMA EDIFICAÇÃO TÉRREA OU SOBRADO UTILIZANDO AÇO CA-60 DE 5,0 MM - MONTAGEM. AF_12/2015 | KG | 45.4 | 19.95 | BDI 1 | 24.05 | 1091.87
2.2.5.0.3. | SINAPI | 92777 | ARMAÇÃO DE PILAR OU VIGA DE UMA ESTRUTURA CONVENCIONAL DE CONCRETO ARMADO EM UMA EDIFICAÇÃO TÉRREA OU SOBRADO UTILIZANDO AÇO CA-50 DE 8,0 MM - MONTAGEM. AF_12/2015 | KG | 89.6 | 16.66 | BDI 1 | 20.09 | 1800.06
2.2.5.0.4. | SINAPI | 92778 | ARMAÇÃO DE PILAR OU VIGA DE UMA ESTRUTURA CONVENCIONAL DE CONCRETO ARMADO EM UMA EDIFICAÇÃO TÉRREA OU SOBRADO UTILIZANDO AÇO CA-50 DE 10,0 MM - MONTAGEM. AF_12/2015 | KG | 10.9 | 14.66 | BDI 1 | 17.67 | 192.6
2.2.5.0.5. | Composição | 19 | CONCRETAGEM DE VIGAS E LAJES, FCK=30MPA, COM USO DE BOMBA EM EDIFICAÇÃO - LANÇAMENTO, ADENSAMENTO E ACABAMENTO. | M3 | 2 | 494.61 | BDI 1 | 596.3 | 1192.6
2.3. | SINAPI |  | IMPERMEABILIZAÇÃO | [5 empty] | 2410.64
2.3.0.0.1. | SINAPI | 98557 | IMPERMEABILIZAÇÃO DE SUPERFÍCIE COM EMULSÃO ASFÁLTICA, 2 DEMÃOS AF_06/2018 | M2 | 49.51 | 40.39 | BDI 1 | 48.69 | 2410.64
2.4. | SINAPI |  | PAREDES E DIVISÓRIAS | [5 empty] | 23179.3
2.4.0.0.1. | SINAPI | 103330 | ALVENARIA DE VEDAÇÃO DE BLOCOS CERÂMICOS FURADOS NA HORIZONTAL DE 11,5X19X19 CM (ESPESSURA 11,5 CM) E ARGAMASSA DE ASSENTAMENTO COM PREPARO EM BETONEIRA. AF_12/2021 | M2 | 155.65 | 85.32 | BDI 1 | 102.86 | 16010.16
2.4.0.0.2. | SINAPI | 93182 | VERGA PRÉ-MOLDADA PARA JANELAS COM ATÉ 1,5 M DE VÃO. AF_03/2016 | M | 32 | 54.27 | BDI 1 | 65.43 | 2093.76
2.4.0.0.3. | SINAPI | 93194 | CONTRAVERGA PRÉ-MOLDADA PARA VÃOS DE ATÉ 1,5 M DE COMPRIMENTO. AF_03/2016 | M | 20.3 | 53.03 | BDI 1 | 63.93 | 1297.78
2.4.0.0.4. | SINAPI | 93184 | VERGA PRÉ-MOLDADA PARA PORTAS COM ATÉ 1,5 M DE VÃO. AF_03/2016 | M | 15.9 | 40.22 | BDI 1 | 48.49 | 770.99
2.4.0.0.5. | SINAPI | 93185 | VERGA PRÉ-MOLDADA PARA PORTAS COM MAIS DE 1,5 M DE VÃO. AF_03/2016 | M | 4.1 | 68.11 | BDI 1 | 82.11 | 336.65
2.4.0.0.6. | SINAPI | 101965 | PEITORIL LINEAR EM GRANITO OU MÁRMORE, L = 15CM, COMPRIMENTO DE ATÉ 2M, ASSENTADO COM ARGAMASSA 1:6 COM ADITIVO. AF_11/2020 | M | 14.35 | 154.33 | BDI 1 | 186.06 | 2669.96
2.5. | SINAPI |  | COBERTURA | [5 empty] | 189576.32
2.5.0.0.1. | SINAPI | 100778 | ESTRUTURA TRELIÇADA DE COBERTURA, TIPO FINK, COM LIGAÇÕES PARAFUSADAS, INCLUSOS PERFIS METÁLICOS, CHAPAS METÁLICAS, MÃO DE OBRA E TRANSPORTE COM GUINDASTE - FORNECIMENTO E INSTALAÇÃO. AF_01/2020_P | KG | 3131 | 13.31 | BDI 1 | 16.05 | 50252.55
2.5.0.0.2. | SINAPI | 94216 | TELHAMENTO COM TELHA METÁLICA TERMOACÚSTICA E = 30 MM, COM ATÉ 2 ÁGUAS, INCLUSO IÇAMENTO. AF_07/2019 | M2 | 271.81 | 281.58 | BDI 1 | 339.47 | 92271.34
2.5.0.0.3. | Composição | 22 | CALHA EM CHAPA DE AÇO GALVANIZADO NÚMERO 24, PINTADO NA COR PRETA, DESENVOLVIMENTO DE 35 CM, INCLUSO TRANSPORTE VERTICAL. | M | 43.84 | 121.34 | BDI 1 | 146.29 | 6413.35
2.5.0.0.4. | Composição | 24 | BEIRAL METÁLICO LINEAR BRANCO COM JUNTA SECA, INCLUSIVE ESTRUTURA DE FIXAÇÃO. | M2 | 35.07 | 308.6 | BDI 1 | 372.05 | 13047.79
2.5.0.0.5. | Composição | 25 | ACABAMENTO LATERAL DA COBERTURA EM CHAPA DE ACM 3MM PRETA, INCLUSO TRANSPORTE VERTICAL. | M | 69.44 | 329.58 | BDI 1 | 397.34 | 27591.29
2.6. | SINAPI |  | INSTALAÇÕES HIDROSSANITÁRIAS | [5 empty] | 67190.54
2.6.1. | SINAPI |  | Movimentação de Terra | [5 empty] | 538.4
2.6.1.0.1. | SINAPI | 90106 | ESCAVAÇÃO MECANIZADA DE VALA COM PROFUNDIDADE ATÉ 1,5 M (MÉDIA MONTANTE E JUSANTE/UMA COMPOSIÇÃO POR TRECHO), RETROESCAV. (0,26 M3), LARGURA DE 0,8 M A 1,5 M, EM SOLO DE 1A CATEGORIA, LOCAIS COM BAIXO NÍVEL DE INTERFERÊNCIA. AF_02/2021 | M3 | 14.56 | 7.36 | BDI 1 | 8.87 | 129.15
2.6.1.0.2. | SINAPI | 93378 | REATERRO MECANIZADO DE VALA COM RETROESCAVADEIRA (CAPACIDADE DA CAÇAMBA DA RETRO: 0,26 M³ / POTÊNCIA: 88 HP), LARGURA ATÉ 0,8 M, PROFUNDIDADE ATÉ 1,5 M, COM SOLO DE 1ª CATEGORIA EM LOCAIS COM BAIXO NÍVEL DE INTERFERÊNCIA. AF_04/2016 | M3 | 13.44 | 25.26 | BDI 1 | 30.45 | 409.25
2.6.2. | SINAPI |  | Água Fria | [5 empty] | 9029.23
2.6.2.0.1. | SINAPI | 95635 | KIT CAVALETE PARA MEDIÇÃO DE ÁGUA - ENTRADA PRINCIPAL, EM PVC SOLDÁVEL DN 25 (¾") FORNECIMENTO E INSTALAÇÃO (EXCLUSIVE HIDRÔMETRO). AF_11/2016 | UN | 1 | 209.12 | BDI 1 | 252.12 | 252.12
2.6.2.0.2. | SINAPI | 95675 | HIDRÔMETRO DN 25 (¾ ), 5,0 M³/H FORNECIMENTO E INSTALAÇÃO. AF_11/2016 | UN | 1 | 160.3 | BDI 1 | 193.26 | 193.26
2.6.2.0.3. | SINAPI | 91785 | (COMPOSIÇÃO REPRESENTATIVA) DO SERVIÇO DE INSTALAÇÃO DE TUBOS DE PVC, SOLDÁVEL, ÁGUA FRIA, DN 25 MM (INSTALADO EM RAMAL, SUB-RAMAL, RAMAL DE DISTRIBUIÇÃO OU PRUMADA), INCLUSIVE CONEXÕES, CORTES E FIXAÇÕES, PARA PRÉDIOS. AF_10/2015 | M | 87.84 | 48.5 | BDI 1 | 58.47 | 5136
2.6.2.0.4. | SINAPI | 91787 | (COMPOSIÇÃO REPRESENTATIVA) DO SERVIÇO DE INSTALAÇÃO DE TUBOS DE PVC, SOLDÁVEL, ÁGUA FRIA, DN 40 MM (INSTALADO EM PRUMADA), INCLUSIVE CONEXÕES, CORTES E FIXAÇÕES, PARA PRÉDIOS. AF_10/2015 | M | 41.98 | 40.36 | BDI 1 | 48.66 | 2042.75
2.6.2.0.5. | SINAPI | 102609 | CAIXA D´ÁGUA EM POLIETILENO, 2000 LITROS - FORNECIMENTO E INSTALAÇÃO. AF_06/2021 | UN | 1 | 1101.11 | BDI 1 | 1327.5 | 1327.5
2.6.2.0.6. | SINAPI | 90371 | REGISTRO DE ESFERA, PVC, ROSCÁVEL, COM VOLANTE, 3/4" - FORNECIMENTO E INSTALAÇÃO. AF_08/2021 | UN | 2 | 32.18 | BDI 1 | 38.8 | 77.6
2.6.3. | SINAPI |  | Esgoto | [5 empty] | 19126.86
2.6.3.0.1. | SINAPI | 91792 | (COMPOSIÇÃO REPRESENTATIVA) DO SERVIÇO DE INSTALAÇÃO DE TUBO DE PVC, SÉRIE NORMAL, ESGOTO PREDIAL, DN 40 MM (INSTALADO EM RAMAL DE DESCARGA OU RAMAL DE ESGOTO SANITÁRIO), INCLUSIVE CONEXÕES, CORTES E FIXAÇÕES, PARA PRÉDIOS. AF_10/2015 | M | 6.4 | 65.95 | BDI 1 | 79.51 | 508.86
2.6.3.0.2. | SINAPI | 91793 | (COMPOSIÇÃO REPRESENTATIVA) DO SERVIÇO DE INSTALAÇÃO DE TUBO DE PVC, SÉRIE NORMAL, ESGOTO PREDIAL, DN 50 MM (INSTALADO EM RAMAL DE DESCARGA OU RAMAL DE ESGOTO SANITÁRIO), INCLUSIVE CONEXÕES, CORTES E FIXAÇÕES PARA, PRÉDIOS. AF_10/2015 | M | 56.85 | 97.85 | BDI 1 | 117.97 | 6706.59
2.6.3.0.3. | SINAPI | 91794 | (COMPOSIÇÃO REPRESENTATIVA) DO SERVIÇO DE INST. TUBO PVC, SÉRIE N, ESGOTO PREDIAL, DN 75 MM, (INST. EM RAMAL DE DESCARGA, RAMAL DE ESG. SANITÁRIO, PRUMADA DE ESG. SANITÁRIO OU VENTILAÇÃO), INCL. CONEXÕES, CORTES E FIXAÇÕES, P/ PRÉDIOS. AF_10/2015 | M | 5.2 | 49.31 | BDI 1 | 59.45 | 309.14
2.6.3.0.4. | SINAPI | 91795 | (COMPOSIÇÃO REPRESENTATIVA) DO SERVIÇO DE INST. TUBO PVC, SÉRIE N, ESGOTO PREDIAL, 100 MM (INST. RAMAL DESCARGA, RAMAL DE ESG. SANIT., PRUMADA ESG. SANIT., VENTILAÇÃO OU SUB-COLETOR AÉREO), INCL. CONEXÕES E CORTES, FIXAÇÕES, P/ PRÉDIOS. AF_10/2015 | M | 63.53 | 81.38 | BDI 1 | 98.11 | 6232.93
2.6.3.0.5. | SINAPI | 89707 | CAIXA SIFONADA, PVC, DN 100 X 100 X 50 MM, JUNTA ELÁSTICA, FORNECIDA E INSTALADA EM RAMAL DE DESCARGA OU EM RAMAL DE ESGOTO SANITÁRIO. AF_12/2014 | UN | 10 | 37.48 | BDI 1 | 45.19 | 451.9
2.6.3.0.6. | SINAPI | 98102 | CAIXA DE GORDURA SIMPLES, CIRCULAR, EM CONCRETO PRÉ-MOLDADO, DIÂMETRO INTERNO = 0,4 M, ALTURA INTERNA = 0,4 M. AF_12/2020 | UN | 1 | 105.16 | BDI 1 | 126.78 | 126.78
2.6.3.0.7. | SINAPI | 98105 | CAIXA DE GORDURA DUPLA (CAPACIDADE: 126 L), RETANGULAR, EM ALVENARIA COM TIJOLOS CERÂMICOS MACIÇOS, DIMENSÕES INTERNAS = 0,4X0,7 M, ALTURA INTERNA = 0,8 M. AF_12/2020 | UN | 1 | 637.24 | BDI 1 | 768.26 | 768.26
2.6.3.0.8. | SINAPI | 97906 | CAIXA ENTERRADA HIDRÁULICA RETANGULAR, EM ALVENARIA COM BLOCOS DE CONCRETO, DIMENSÕES INTERNAS: 0,6X0,6X0,6 M PARA REDE DE ESGOTO. AF_12/2020 | UN | 8 | 417.05 | BDI 1 | 502.8 | 4022.4
2.6.4. | SINAPI |  | Água Pluvial | [5 empty] | 38496.05
2.6.4.0.1. | SINAPI | 89512 | TUBO PVC, SÉRIE R, ÁGUA PLUVIAL, DN 100 MM, FORNECIDO E INSTALADO EM RAMAL DE ENCAMINHAMENTO. AF_12/2014 | M | 3.95 | 83.32 | BDI 1 | 100.45 | 396.78
2.6.4.0.2. | Composição | 26 | TUBO PVC, SÉRIE R, ÁGUA PLUVIAL, DN 150 MM, FORNECIDO E INSTALADO EM RAMAL DE ENCAMINHAMENTO. | M | 25.4 | 136.32 | BDI 1 | 164.35 | 4174.49
2.6.4.0.3. | Composição | 27 | CISTERNA EM FIBRA DE VIDRO, CAPACIDADE 3000L, INCLUSO CHAVE DE BÓIA AUTOMÁTICA, CONJUNTO DE SUCÇÃO 2", ADAP. COM FLANGES LIVRES, FREIO D´ÁGUA, TUBULAÇÃO INTERNA E REGISTRO - FORNECIMENTO E INSTALAÇÃO | UN | 1 | 7859.08 | BDI 1 | 9474.91 | 9474.91
2.6.4.0.4. | Composição | 28 | FILTRO PARA SISTEMA DE REAPROVEITAMENTO DE ÁGUA PLUVIAL - FORNECIMENTO E INSTALAÇÃO | UN | 1 | 1705.08 | BDI 1 | 2055.64 | 2055.64
2.6.4.0.5. | SINAPI | 102113 | BOMBA CENTRÍFUGA, TRIFÁSICA, 1 CV OU 0,99 HP, HM 14 A 40 M, Q 0,6 A 8,4 M3/H - FORNECIMENTO E INSTALAÇÃO. AF_12/2020 | UN | 1 | 1318.65 | BDI 1 | 1589.76 | 1589.76
2.6.4.0.6. | Composição | 29 | CAIXA ENTERRADA HIDRÁULICA RETANGULAR, EM ALVENARIA COM BLOCOS DE CONCRETO E TAMPA COM GRELHA DE FERRO FUNDIDO PERFURADA, DIMENSÕES INTERNAS: 0,6X0,6X0,6 M PARA REDE DE DRENAGEM. | UN | 3 | 939.06 | BDI 1 | 1132.13 | 3396.39
2.6.4.0.7. | Composição | 29A | CANALETA MEIO TUBO DE CONCRETO D:20CM COM GRELHA DE FERRO FUNDIDO PERFURADA - FORNECIMENTO E INSTALAÇÃO | M | 43.84 | 274.49 | BDI 1 | 330.93 | 14507.97
2.6.4.0.8. | SINAPI | 91785 | (COMPOSIÇÃO REPRESENTATIVA) DO SERVIÇO DE INSTALAÇÃO DE TUBOS DE PVC, SOLDÁVEL, ÁGUA FRIA, DN 25 MM (INSTALADO EM RAMAL, SUB-RAMAL, RAMAL DE DISTRIBUIÇÃO OU PRUMADA), INCLUSIVE CONEXÕES, CORTES E FIXAÇÕES, PARA PRÉDIOS. AF_10/2015 | M | 49.6 | 48.5 | BDI 1 | 58.47 | 2900.11
2.7. | SINAPI |  | INSTALAÇÕES ELÉTRICAS/LÓGICA/SPDA | [5 empty] | 44586.92
2.7.1. | SINAPI |  | Movimentação de Terra | [5 empty] | 72.31
2.7.1.0.1. | SINAPI | 90106 | ESCAVAÇÃO MECANIZADA DE VALA COM PROFUNDIDADE ATÉ 1,5 M (MÉDIA MONTANTE E JUSANTE/UMA COMPOSIÇÃO POR TRECHO), RETROESCAV. (0,26 M3), LARGURA DE 0,8 M A 1,5 M, EM SOLO DE 1A CATEGORIA, LOCAIS COM BAIXO NÍVEL DE INTERFERÊNCIA. AF_02/2021 | M3 | 1.87 | 7.36 | BDI 1 | 8.87 | 16.59
2.7.1.0.2. | SINAPI | 93378 | REATERRO MECANIZADO DE VALA COM RETROESCAVADEIRA (CAPACIDADE DA CAÇAMBA DA RETRO: 0,26 M³ / POTÊNCIA: 88 HP), LARGURA ATÉ 0,8 M, PROFUNDIDADE ATÉ 1,5 M, COM SOLO DE 1ª CATEGORIA EM LOCAIS COM BAIXO NÍVEL DE INTERFERÊNCIA. AF_04/2016 | M3 | 1.83 | 25.26 | BDI 1 | 30.45 | 55.72
2.7.2. | SINAPI |  | Instalações Elétricas | [5 empty] | 42728.76
2.7.2.0.1. | SINAPI | 91939 | CAIXA RETANGULAR 4" X 2" ALTA (2,00 M DO PISO), PVC, INSTALADA EM PAREDE - FORNECIMENTO E INSTALAÇÃO. AF_12/2015 | UN | 18 | 31.44 | BDI 1 | 37.9 | 682.2
2.7.2.0.2. | SINAPI | 91940 | CAIXA RETANGULAR 4" X 2" MÉDIA (1,30 M DO PISO), PVC, INSTALADA EM PAREDE - FORNECIMENTO E INSTALAÇÃO. AF_12/2015 | UN | 23 | 17.24 | BDI 1 | 20.78 | 477.94
2.7.2.0.3. | SINAPI | 91941 | CAIXA RETANGULAR 4" X 2" BAIXA (0,30 M DO PISO), PVC, INSTALADA EM PAREDE - FORNECIMENTO E INSTALAÇÃO. AF_12/2015 | UN | 9 | 11.91 | BDI 1 | 14.36 | 129.24
2.7.2.0.4. | SINAPI | 91936 | CAIXA OCTOGONAL 4" X 4", PVC, INSTALADA EM LAJE - FORNECIMENTO E INSTALAÇÃO. AF_12/2015 | UN | 67 | 17.34 | BDI 1 | 20.91 | 1400.97
2.7.2.0.5. | SINAPI | 101563 | CABO DE COBRE FLEXÍVEL ISOLADO, 35 MM², 0,6/1,0 KV, PARA REDE AÉREA DE DISTRIBUIÇÃO DE ENERGIA ELÉTRICA DE BAIXA TENSÃO - FORNECIMENTO E INSTALAÇÃO. AF_07/2020 | M | 15 | 34.02 | BDI 1 | 41.01 | 615.15
2.7.2.0.6. | SINAPI | 101565 | CABO DE COBRE FLEXÍVEL ISOLADO, 70 MM², 0,6/1,0 KV, PARA REDE AÉREA DE DISTRIBUIÇÃO DE ENERGIA ELÉTRICA DE BAIXA TENSÃO - FORNECIMENTO E INSTALAÇÃO. AF_07/2020 | M | 80 | 67.1 | BDI 1 | 80.9 | 6472
2.7.2.0.7. | SINAPI | 91932 | CABO DE COBRE FLEXÍVEL ISOLADO, 10 MM², ANTI-CHAMA 450/750 V, PARA CIRCUITOS TERMINAIS - FORNECIMENTO E INSTALAÇÃO. AF_12/2015 | M | 169.5 | 15.13 | BDI 1 | 18.24 | 3091.68
2.7.2.0.8. | SINAPI | 91926 | CABO DE COBRE FLEXÍVEL ISOLADO, 2,5 MM², ANTI-CHAMA 450/750 V, PARA CIRCUITOS TERMINAIS - FORNECIMENTO E INSTALAÇÃO. AF_12/2015 | M | 1366.3 | 4.2 | BDI 1 | 5.06 | 6913.48
2.7.2.0.9. | SINAPI | 91928 | CABO DE COBRE FLEXÍVEL ISOLADO, 4 MM², ANTI-CHAMA 450/750 V, PARA CIRCUITOS TERMINAIS - FORNECIMENTO E INSTALAÇÃO. AF_12/2015 | M | 151.2 | 6.76 | BDI 1 | 8.15 | 1232.28
2.7.2.0.10. | SINAPI | 91930 | CABO DE COBRE FLEXÍVEL ISOLADO, 6 MM², ANTI-CHAMA 450/750 V, PARA CIRCUITOS TERMINAIS - FORNECIMENTO E INSTALAÇÃO. AF_12/2015 | M | 266.1 | 9.24 | BDI 1 | 11.14 | 2964.35
2.7.2.0.11. | SINAPI | 91955 | INTERRUPTOR PARALELO (1 MÓDULO), 10A/250V, INCLUINDO SUPORTE E PLACA - FORNECIMENTO E INSTALAÇÃO. AF_12/2015 | UN | 2 | 38.3 | BDI 1 | 46.17 | 92.34
2.7.2.0.12. | SINAPI | 91953 | INTERRUPTOR SIMPLES (1 MÓDULO), 10A/250V, INCLUINDO SUPORTE E PLACA - FORNECIMENTO E INSTALAÇÃO. AF_12/2015 | UN | 7 | 31.05 | BDI 1 | 37.43 | 262.01
2.7.2.0.13. | SINAPI | 91959 | INTERRUPTOR SIMPLES (2 MÓDULOS), 10A/250V, INCLUINDO SUPORTE E PLACA - FORNECIMENTO E INSTALAÇÃO. AF_12/2015 | UN | 5 | 49.25 | BDI 1 | 59.38 | 296.9
2.7.2.0.14. | SINAPI | 92004 | TOMADA MÉDIA DE EMBUTIR (2 MÓDULOS), 2P+T 10 A, INCLUINDO SUPORTE E PLACA - FORNECIMENTO E INSTALAÇÃO. AF_12/2015 | UN | 2 | 60.52 | BDI 1 | 72.96 | 145.92
2.7.2.0.15. | SINAPI | 91992 | TOMADA ALTA DE EMBUTIR (1 MÓDULO), 2P+T 10 A, INCLUINDO SUPORTE E PLACA - FORNECIMENTO E INSTALAÇÃO. AF_12/2015 | UN | 3 | 46.53 | BDI 1 | 56.1 | 168.3
2.7.2.0.16. | SINAPI | 92000 | TOMADA BAIXA DE EMBUTIR (1 MÓDULO), 2P+T 10 A, INCLUINDO SUPORTE E PLACA - FORNECIMENTO E INSTALAÇÃO. AF_12/2015 | UN | 18 | 32.9 | BDI 1 | 39.66 | 713.88
2.7.2.0.17. | SINAPI | 91996 | TOMADA MÉDIA DE EMBUTIR (1 MÓDULO), 2P+T 10 A, INCLUINDO SUPORTE E PLACA - FORNECIMENTO E INSTALAÇÃO. AF_12/2015 | UN | 3 | 36.72 | BDI 1 | 44.27 | 132.81
2.7.2.0.18. | SINAPI | 91997 | TOMADA MÉDIA DE EMBUTIR (1 MÓDULO), 2P+T 20 A, INCLUINDO SUPORTE E PLACA - FORNECIMENTO E INSTALAÇÃO. AF_12/2015 | UN | 2 | 39.77 | BDI 1 | 47.95 | 95.9
2.7.2.0.19. | SINAPI | 93653 | DISJUNTOR MONOPOLAR TIPO DIN, CORRENTE NOMINAL DE 10A - FORNECIMENTO E INSTALAÇÃO. AF_10/2020 | UN | 1 | 13.64 | BDI 1 | 16.44 | 16.44
2.7.2.0.20. | SINAPI | 93654 | DISJUNTOR MONOPOLAR TIPO DIN, CORRENTE NOMINAL DE 16A - FORNECIMENTO E INSTALAÇÃO. AF_10/2020 | UN | 1 | 14.29 | BDI 1 | 17.23 | 17.23
2.7.2.0.21. | SINAPI | 93655 | DISJUNTOR MONOPOLAR TIPO DIN, CORRENTE NOMINAL DE 20A - FORNECIMENTO E INSTALAÇÃO. AF_10/2020 | UN | 8 | 15.53 | BDI 1 | 18.72 | 149.76
2.7.2.0.22. | SINAPI | 93656 | DISJUNTOR MONOPOLAR TIPO DIN, CORRENTE NOMINAL DE 25A - FORNECIMENTO E INSTALAÇÃO. AF_10/2020 | UN | 2 | 15.53 | BDI 1 | 18.72 | 37.44
2.7.2.0.23. | SINAPI | 93660 | DISJUNTOR BIPOLAR TIPO DIN, CORRENTE NOMINAL DE 10A - FORNECIMENTO E INSTALAÇÃO. AF_10/2020 | UN | 1 | 68.16 | BDI 1 | 82.17 | 82.17
2.7.2.0.24. | SINAPI | 93662 | DISJUNTOR BIPOLAR TIPO DIN, CORRENTE NOMINAL DE 20A - FORNECIMENTO E INSTALAÇÃO. AF_10/2020 | UN | 8 | 71.93 | BDI 1 | 86.72 | 693.76
2.7.2.0.25. | SINAPI | 93663 | DISJUNTOR BIPOLAR TIPO DIN, CORRENTE NOMINAL DE 25A - FORNECIMENTO E INSTALAÇÃO. AF_10/2020 | UN | 1 | 71.93 | BDI 1 | 86.72 | 86.72
2.7.2.0.26. | SINAPI | 93664 | DISJUNTOR BIPOLAR TIPO DIN, CORRENTE NOMINAL DE 32A - FORNECIMENTO E INSTALAÇÃO. AF_10/2020 | UN | 3 | 74.94 | BDI 1 | 90.35 | 271.05
2.7.2.0.27. | SINAPI | 93665 | DISJUNTOR BIPOLAR TIPO DIN, CORRENTE NOMINAL DE 40A - FORNECIMENTO E INSTALAÇÃO. AF_10/2020 | UN | 3 | 78.79 | BDI 1 | 94.99 | 284.97
2.7.2.0.28. | Composição | 30 | DISJUNTOR TERMOMAGNÉTICO TRIPOLAR , CORRENTE NOMINAL DE 150A - FORNECIMENTO E INSTALAÇÃO. | UN | 2 | 562.34 | BDI 1 | 677.96 | 1355.92
2.7.2.0.29. | Composição | 31 | DISJUNTOR DE PROTEÇÃO CONTRA SURTO 175V - 8KA - FORNECIMENTO E INSTALAÇÃO | UN | 4 | 83.04 | BDI 1 | 100.11 | 400.44
2.7.2.0.30. | SINAPI | 91836 | ELETRODUTO FLEXÍVEL CORRUGADO, PVC, DN 32 MM (1"), PARA CIRCUITOS TERMINAIS, INSTALADO EM FORRO - FORNECIMENTO E INSTALAÇÃO. AF_12/2015 | M | 34.8 | 13.39 | BDI 1 | 16.14 | 561.67
2.7.2.0.31. | SINAPI | 91854 | ELETRODUTO FLEXÍVEL CORRUGADO, PVC, DN 25 MM (3/4"), PARA CIRCUITOS TERMINAIS, INSTALADO EM PAREDE - FORNECIMENTO E INSTALAÇÃO. AF_12/2015 | M | 263.1 | 10.46 | BDI 1 | 12.61 | 3317.69
2.7.2.0.32. | SINAPI | 97667 | ELETRODUTO FLEXÍVEL CORRUGADO, PEAD, DN 50 (1 1/2"), PARA REDE ENTERRADA DE DISTRIBUIÇÃO DE ENERGIA ELÉTRICA - FORNECIMENTO E INSTALAÇÃO. AF_12/2021 | M | 25 | 8.01 | BDI 1 | 9.66 | 241.5
2.7.2.0.33. | SINAPI | 91840 | ELETRODUTO FLEXÍVEL CORRUGADO, PEAD, DN 40 MM (1 1/4"), PARA CIRCUITOS TERMINAIS, INSTALADO EM FORRO - FORNECIMENTO E INSTALAÇÃO. AF_12/2015 | M | 30.1 | 13.02 | BDI 1 | 15.7 | 472.57
2.7.2.0.34. | SINAPI | 97668 | ELETRODUTO FLEXÍVEL CORRUGADO, PEAD, DN 63 (2"), PARA REDE ENTERRADA DE DISTRIBUIÇÃO DE ENERGIA ELÉTRICA - FORNECIMENTO E INSTALAÇÃO. AF_12/2021 | M | 54.4 | 11.42 | BDI 1 | 13.77 | 749.09
2.7.2.0.35. | SINAPI | 97669 | ELETRODUTO FLEXÍVEL CORRUGADO, PEAD, DN 90 (3"), PARA REDE ENTERRADA DE DISTRIBUIÇÃO DE ENERGIA ELÉTRICA - FORNECIMENTO E INSTALAÇÃO. AF_12/2021 | M | 48.1 | 16.96 | BDI 1 | 20.45 | 983.65
2.7.2.0.36. | SINAPI | 91865 | ELETRODUTO RÍGIDO ROSCÁVEL, PVC, DN 40 MM (1 1/4"), PARA CIRCUITOS TERMINAIS, INSTALADO EM FORRO - FORNECIMENTO E INSTALAÇÃO. AF_12/2015 | M | 8.8 | 21.93 | BDI 1 | 26.44 | 232.67
2.7.2.0.37. | SINAPI | 91877 | LUVA PARA ELETRODUTO, PVC, ROSCÁVEL, DN 40 MM (1 1/4"), PARA CIRCUITOS TERMINAIS, INSTALADA EM FORRO - FORNECIMENTO E INSTALAÇÃO. AF_12/2015 | UN | 2 | 13.33 | BDI 1 | 16.07 | 32.14
2.7.2.0.38. | SINAPI | 93009 | ELETRODUTO RÍGIDO ROSCÁVEL, PVC, DN 60 MM (2"), PARA REDE ENTERRADA DE DISTRIBUIÇÃO DE ENERGIA ELÉTRICA - FORNECIMENTO E INSTALAÇÃO. AF_12/2021 | M | 2 | 29.54 | BDI 1 | 35.61 | 71.22
2.7.2.0.39. | SINAPI | 91863 | ELETRODUTO RÍGIDO ROSCÁVEL, PVC, DN 25 MM (3/4"), PARA CIRCUITOS TERMINAIS, INSTALADO EM FORRO - FORNECIMENTO E INSTALAÇÃO. AF_12/2015 | M | 3 | 13.11 | BDI 1 | 15.81 | 47.43
2.7.2.0.40. | Composição | 32 | ENTRADA DE ENERGIA ELÉTRICA, AÉREA, TRIFÁSICA, COM CAIXA DE SOBREPOR, CABO DE 70 MM2, INCLUSO QUADRO DE MEDIÇÃO, POSTE DE CONCRETO E MURETA, CONFORME PROJETO - FORNECIMENTO E INSTALAÇÃO | UN | 1 | 3717.63 | BDI 1 | 4481.97 | 4481.97
2.7.2.0.41. | Composição | 33 | QUADRO DE DISTRIBUIÇÃO DE ENERGIA EM CHAPA DE AÇO GALVANIZADO, DE EMBUTIR, COM BARRAMENTO TRIFÁSICO, PARA 54 DISJUNTORES DIN 150A - FORNECIMENTO E INSTALAÇÃO. | UN | 1 | 1204.47 | BDI 1 | 1452.11 | 1452.11
2.7.2.0.42. | Composição | 33A | CAIXA DE PASSAGEM METALICA DE SOBREPOR COM TAMPA PARAFUSADA, DIMENSOES 40 X 40 X 15 CM - FORNECIMENTO E INSTALAÇÃO | UN | 1 | 171.04 | BDI 1 | 206.21 | 206.21
2.7.2.0.43. | SINAPI | 97886 | CAIXA ENTERRADA ELÉTRICA RETANGULAR, EM ALVENARIA COM TIJOLOS CERÂMICOS MACIÇOS, FUNDO COM BRITA, DIMENSÕES INTERNAS: 0,3X0,3X0,3 M. AF_12/2020 | UN | 3 | 164.67 | BDI 1 | 198.53 | 595.59
2.7.3. | SINAPI |  | Instalações de Lógica | [5 empty] | 1785.85
2.7.3.0.1. | SINAPI | 98307 | TOMADA DE REDE RJ45 - FORNECIMENTO E INSTALAÇÃO. AF_11/2019 | UN | 4 | 60.66 | BDI 1 | 73.13 | 292.52
2.7.3.0.2. | SINAPI | 91939 | CAIXA RETANGULAR 4" X 2" ALTA (2,00 M DO PISO), PVC, INSTALADA EM PAREDE - FORNECIMENTO E INSTALAÇÃO. AF_12/2015 | UN | 4 | 31.44 | BDI 1 | 37.9 | 151.6
2.7.3.0.3. | Composição | 34 | CAIXA DE PASSAGEM METALICA DE EMBUTIR COM TAMPA PARAFUSADA, DIMENSOES 50 X 50 X 20 CM - FORNECIMENTO E INSTALAÇÃO | UN | 1 | 394.91 | BDI 1 | 476.1 | 476.1
2.7.3.0.4. | Composição | 35 | CAIXA DE PASSAGEM ELETRICA DE PAREDE, DE SOBREPOR, EM PVC, COM TAMPA APARAFUSADA, DIMENSOES 300 X 300 X *120* MM - FORNECIMENTO E INSTALAÇÃO | UN | 1 | 195.69 | BDI 1 | 235.92 | 235.92
2.7.3.0.5. | SINAPI | 91834 | ELETRODUTO FLEXÍVEL CORRUGADO, PVC, DN 25 MM (3/4"), PARA CIRCUITOS TERMINAIS, INSTALADO EM FORRO - FORNECIMENTO E INSTALAÇÃO. AF_12/2015 | M | 42.5 | 10.05 | BDI 1 | 12.12 | 515.1
2.7.3.0.6. | SINAPI | 91840 | ELETRODUTO FLEXÍVEL CORRUGADO, PEAD, DN 40 MM (1 1/4"), PARA CIRCUITOS TERMINAIS, INSTALADO EM FORRO - FORNECIMENTO E INSTALAÇÃO. AF_12/2015 | M | 7.3 | 13.02 | BDI 1 | 15.7 | 114.61
2.8. | SINAPI |  | REVESTIMENTOS | [5 empty] | 158682.05
2.8.1. | SINAPI |  | Piso | [5 empty] | 74424.76
2.8.1.0.1. | SINAPI | 97084 | COMPACTAÇÃO MECÂNICA DE SOLO PARA EXECUÇÃO DE RADIER, PISO DE CONCRETO OU LAJE SOBRE SOLO, COM COMPACTADOR DE SOLOS TIPO PLACA VIBRATÓRIA. AF_09/2021 | M2 | 205.77 | 0.71 | BDI 1 | 0.86 | 176.96
2.8.1.0.2. | SINAPI | 96622 | LASTRO COM MATERIAL GRANULAR, APLICADO EM PISOS OU LAJES SOBRE SOLO, ESPESSURA DE *5 CM*. AF_08/2017 | M3 | 10.29 | 107.93 | BDI 1 | 130.12 | 1338.93
2.8.1.0.3. | SINAPI | 94993 | EXECUÇÃO DE PASSEIO (CALÇADA) OU PISO DE CONCRETO COM CONCRETO MOLDADO IN LOCO, USINADO, ACABAMENTO CONVENCIONAL, ESPESSURA 6 CM, ARMADO. AF_07/2016 | M2 | 205.77 | 88.86 | BDI 1 | 107.13 | 22044.14
2.8.1.0.4. | SINAPI | 87620 | CONTRAPISO EM ARGAMASSA TRAÇO 1:4 (CIMENTO E AREIA), PREPARO MECÂNICO COM BETONEIRA 400 L, APLICADO EM ÁREAS SECAS SOBRE LAJE, ADERIDO, ACABAMENTO NÃO REFORÇADO, ESPESSURA 2CM. AF_07/2021 | M2 | 205.77 | 28.17 | BDI 1 | 33.96 | 6987.95
2.8.1.0.5. | SINAPI | 87261 | REVESTIMENTO CERÂMICO PARA PISO COM PLACAS TIPO PORCELANATO DE DIMENSÕES 60X60 CM APLICADA EM AMBIENTES DE ÁREA MENOR QUE 5 M². AF_06/2014 | M2 | 18.09 | 163.78 | BDI 1 | 197.45 | 3571.87
2.8.1.0.6. | SINAPI | 87262 | REVESTIMENTO CERÂMICO PARA PISO COM PLACAS TIPO PORCELANATO DE DIMENSÕES 60X60 CM APLICADA EM AMBIENTES DE ÁREA ENTRE 5 M² E 10 M². AF_06/2014 | M2 | 12.58 | 147.6 | BDI 1 | 177.95 | 2238.61
2.8.1.0.7. | SINAPI | 87263 | REVESTIMENTO CERÂMICO PARA PISO COM PLACAS TIPO PORCELANATO DE DIMENSÕES 60X60 CM APLICADA EM AMBIENTES DE ÁREA MAIOR QUE 10 M². AF_06/2014 | M2 | 175.1 | 137.77 | BDI 1 | 166.1 | 29084.11
2.8.1.0.8. | SINAPI | 98689 | SOLEIRA EM GRANITO, LARGURA 15 CM, ESPESSURA 2,0 CM. AF_09/2020 | M | 20 | 114.3 | BDI 1 | 137.8 | 2756
2.8.1.0.9. | Composição | 36 | RODAPÉ EM POLIESTIRENO, ALTURA 10 CM - FORNECIMENTO E INSTALAÇÃO | M | 75.68 | 68.24 | BDI 1 | 82.27 | 6226.19
2.8.2. | SINAPI |  | Paredes Internas | [5 empty] | 49724.3
2.8.2.0.1. | SINAPI | 87879 | CHAPISCO APLICADO EM ALVENARIAS E ESTRUTURAS DE CONCRETO INTERNAS, COM COLHER DE PEDREIRO. ARGAMASSA TRAÇO 1:3 COM PREPARO EM BETONEIRA 400L. AF_06/2014 | M2 | 479.4 | 4.07 | BDI 1 | 4.91 | 2353.85
2.8.2.0.2. | SINAPI | 89173 | (COMPOSIÇÃO REPRESENTATIVA) DO SERVIÇO DE EMBOÇO/MASSA ÚNICA, APLICADO MANUALMENTE, TRAÇO 1:2:8, EM BETONEIRA DE 400L, PAREDES INTERNAS, COM EXECUÇÃO DE TALISCAS, EDIFICAÇÃO HABITACIONAL UNIFAMILIAR (CASAS) E EDIFICAÇÃO PÚBLICA PADRÃO. AF_12/2014 | M2 | 479.4 | 33.86 | BDI 1 | 40.82 | 19569.11
2.8.2.0.3. | Composição | 37 | REVESTIMENTO DE PAREDE EM PLACAS TIPO PORCELANATO 60X60CM ACETINADO RETIFICADO BRANCO - FORNECIMENTO E INSTALAÇÃO | M2 | 158.34 | 145.64 | BDI 1 | 175.58 | 27801.34
2.8.3. | SINAPI |  | Paredes Externas | [5 empty] | 13436.49
2.8.3.0.1. | SINAPI | 87905 | CHAPISCO APLICADO EM ALVENARIA (COM PRESENÇA DE VÃOS) E ESTRUTURAS DE CONCRETO DE FACHADA, COM COLHER DE PEDREIRO. ARGAMASSA TRAÇO 1:3 COM PREPARO EM BETONEIRA 400L. AF_06/2014 | M2 | 158.73 | 9.12 | BDI 1 | 11 | 1746.03
2.8.3.0.2. | SINAPI | 87777 | EMBOÇO OU MASSA ÚNICA EM ARGAMASSA TRAÇO 1:2:8, PREPARO MANUAL, APLICADA MANUALMENTE EM PANOS DE FACHADA COM PRESENÇA DE VÃOS, ESPESSURA DE 25 MM. AF_06/2014 | M2 | 158.73 | 61.09 | BDI 1 | 73.65 | 11690.46
2.8.4. | SINAPI |  | Forro | [5 empty] | 21096.5
2.8.4.0.1. | SINAPI | 96114 | FORRO EM DRYWALL, PARA AMBIENTES COMERCIAIS, INCLUSIVE ESTRUTURA DE FIXAÇÃO. AF_05/2017_P | M2 | 141.57 | 82.91 | BDI 1 | 99.96 | 14151.34
2.8.4.0.2. | Composição | 39 | FORRO EM DRYWALL COM CHAPA DE GESSO ACARTONADO RESISTENTE A UMIDADE (RU), COR VERDE, INCLUSIVE ESTRUTURA DE FIXAÇÃO. | M2 | 64.2 | 89.73 | BDI 1 | 108.18 | 6945.16
2.9. | SINAPI |  | ESQUADRIAS | [5 empty] | 57484.15
2.9.1. | SINAPI |  | Janelas | [5 empty] | 27911.63
2.9.1.0.1. | SINAPI | 94589 | CONTRAMARCO DE ALUMÍNIO, FIXAÇÃO COM ARGAMASSA - FORNECIMENTO E INSTALAÇÃO. AF_12/2019 | M | 118.4 | 21.76 | BDI 1 | 26.23 | 3105.63
2.9.1.0.2. | SINAPI | 94569 | JANELA DE ALUMÍNIO TIPO MAXIM-AR, COM VIDROS, BATENTE E FERRAGENS. EXCLUSIVE ALIZAR, ACABAMENTO E CONTRAMARCO. FORNECIMENTO E INSTALAÇÃO. AF_12/2019 | M2 | 7.92 | 648.75 | BDI 1 | 782.13 | 6194.47
2.9.1.0.3. | Composição | 40 | JANELA DE ALUMÍNIO COM BASE FIXA COM VIDRO ATÉ 1,00M E MAXIM-AR ATÉ 2,50M, COM VIDROS, BATENTE E FERRAGENS. EXCLUSIVE ALIZAR, ACABAMENTO E CONTRAMARCO. FORNECIMENTO E INSTALAÇÃO. | M2 | 20.25 | 667.75 | BDI 1 | 805.04 | 16302.06
2.9.1.0.4. | Composição | 41 | JANELA DE ALUMÍNIO COM BASE FIXA COM VIDRO 0,50M DE ALTURA E GUILHOTINA COM 0,55M DE ALTURA, COM VIDROS, BATENTE E FERRAGENS. EXCLUSIVE ALIZAR, ACABAMENTO E CONTRAMARCO. FORNECIMENTO E INSTALAÇÃO. | M2 | 3.78 | 506.78 | BDI 1 | 610.97 | 2309.47
2.9.2. | SINAPI |  | Porta e Divisória de MDF | [5 empty] | 29572.52
2.9.2.0.1. | Composição | 43 | PJ2 - PORTA DE ABRIR EM ALUMINIO COM DIVISÃO HORIZONTAL PARA VIDROS, ACABAMENTO ALUMÍNIO PRETO, VIDROS INCLUSOS, COM MAXIM-AR SUPERIOR DE 40CM, SEM GUARNICAO/ALIZAR/VISTA , 90CM DE LARGURA E 250CM DE ALTURA TOTAL - FORNECIMENTO E INSTALAÇÃO | UN | 2 | 1162.6 | BDI 1 | 1401.63 | 2803.26
2.9.2.0.2. | Composição | 44 | PJ3 - PORTA DE ABRIR EM ALUMINIO COM DIVISÃO HORIZONTAL PARA VIDROS, ACABAMENTO ALUMÍNIO PRETO, VIDROS INCLUSOS, COM MAXIM-AR SUPERIOR DE 40CM, SEM GUARNICAO/ALIZAR/VISTA , 80CM DE LARGURA E 250CM DE ALTURA TOTAL - FORNECIMENTO E INSTALAÇÃO | UN | 1 | 1033.45 | BDI 1 | 1245.93 | 1245.93
2.9.2.0.3. | Composição | 45 | P1 - PORTA COMPENSADO NAVAL BRANCO COM ACABAMENTO INFERIOR E SUPERIOR EM ALUMÍNIO, 90X210CM, ITENS INCLUSOS: DOBRADIÇAS, MONTAGEM E INSTALAÇÃO DO BATENTE, FECHADURA COM EXECUÇÃO DO FURO - FORNECIMENTO E INSTALAÇÃO. | UN | 2 | 1266.63 | BDI 1 | 1527.05 | 3054.1
2.9.2.0.4. | Composição | 46 | P2 - PORTA COMPENSADO NAVAL BRANCO COM ACABAMENTO INFERIOR E SUPERIOR EM ALUMÍNIO, 80X210CM, ITENS INCLUSOS: DOBRADIÇAS, MONTAGEM E INSTALAÇÃO DO BATENTE, FECHADURA COM EXECUÇÃO DO FURO - FORNECIMENTO E INSTALAÇÃO. | UN | 7 | 935.27 | BDI 1 | 1127.56 | 7892.92
2.9.2.0.5. | Composição | 47 | P3 - PORTA COMPENSADO NAVAL BRANCO COM ACABAMENTO INFERIOR E SUPERIOR EM ALUMÍNIO, 70X210CM, ITENS INCLUSOS: DOBRADIÇAS, MONTAGEM E INSTALAÇÃO DO BATENTE, FECHADURA COM EXECUÇÃO DO FURO - FORNECIMENTO E INSTALAÇÃO. | UN | 1 | 1340.9 | BDI 1 | 1616.59 | 1616.59
2.9.2.0.6. | Composição | 48 | PE1 - PORTA DE EMERGÊNCIA 2 FOLHAS EM ALUMINIO COM DIVISÃO HORIZONTAL PARA VIDROS, ACABAMENTO ALUMÍNIO PRETO, VIDROS INCLUSOS, COM MAXIM-AR SUPERIOR DE 40CM, SEM GUARNICAO/ALIZAR/VISTA , 165CM DE LARGURA E 250CM DE ALTURA TOTAL - FORNECIMENTO E INSTALAÇÃO. | UN | 2 | 2131.62 | BDI 1 | 2569.88 | 5139.76
2.9.2.0.7. | Composição | 48C | DIVISÓRIA COM 1 PAINEL FIXO E 4 PAINÉIS MÓVEIS COM LARGURA TOTAL DE 5,15M x ALTURA DE 2,10M EM CHAPA DE MDF FREIJÓ ESPESSURA 25MM, INCLUSO TRILHO METÁLICO SUPERIOR E INFERIOR, GUIA, ROLDANA METÁLICA, SUPORTE PARA ROLDANA E TRILHO E ACABAMENTO EM CHAPA DE MDF FREIJÓ 10CM, CONFORME PROJETO - FORNECIMENTO E INSTALAÇÃO | UN | 1 | 6486.36 | BDI 1 | 7819.96 | 7819.96
2.10. | SINAPI |  | PINTURA | [5 empty] | 31832.75
2.10.1. | SINAPI |  | Paredes Internas | [5 empty] | 12293.38
2.10.1.0.1. | SINAPI | 88485 | APLICAÇÃO DE FUNDO SELADOR ACRÍLICO EM PAREDES, UMA DEMÃO. AF_06/2014 | M2 | 321.06 | 2.94 | BDI 1 | 3.54 | 1136.55
2.10.1.0.2. | SINAPI | 88495 | APLICAÇÃO E LIXAMENTO DE MASSA LÁTEX EM PAREDES, UMA DEMÃO. AF_06/2014 | M2 | 321.06 | 13.85 | BDI 1 | 16.7 | 5361.7
2.10.1.0.3. | SINAPI | 88489 | APLICAÇÃO MANUAL DE PINTURA COM TINTA LÁTEX ACRÍLICA EM PAREDES, DUAS DEMÃOS. AF_06/2014 | M2 | 321.06 | 14.97 | BDI 1 | 18.05 | 5795.13
2.10.2. | SINAPI |  | Paredes Externas | [5 empty] | 8516.28
2.10.2.0.1. | SINAPI | 98554 | IMPERMEABILIZAÇÃO DE SUPERFÍCIE COM MEMBRANA À BASE DE RESINA ACRÍLICA, 3 DEMÃOS. AF_06/2018 | M2 | 16.83 | 43.94 | BDI 1 | 52.97 | 891.49
2.10.2.0.2. | SINAPI | 88415 | APLICAÇÃO MANUAL DE FUNDO SELADOR ACRÍLICO EM PAREDES EXTERNAS DE CASAS. AF_06/2014 | M2 | 158.73 | 3.38 | BDI 1 | 4.07 | 646.03
2.10.2.0.3. | SINAPI | 96130 | APLICAÇÃO MANUAL DE MASSA ACRÍLICA EM PAREDES EXTERNAS DE CASAS, UMA DEMÃO. AF_05/2017 | M2 | 141.9 | 24.05 | BDI 1 | 28.99 | 4113.68
2.10.2.0.4. | SINAPI | 88489 | APLICAÇÃO MANUAL DE PINTURA COM TINTA LÁTEX ACRÍLICA EM PAREDES, DUAS DEMÃOS. AF_06/2014 | M2 | 158.73 | 14.97 | BDI 1 | 18.05 | 2865.08
2.10.3. | SINAPI |  | Teto e Forro | [5 empty] | 11023.09
2.10.3.0.1. | SINAPI | 88484 | APLICAÇÃO DE FUNDO SELADOR ACRÍLICO EM TETO, UMA DEMÃO. AF_06/2014 | M2 | 205.77 | 3.41 | BDI 1 | 4.11 | 845.71
2.10.3.0.2. | SINAPI | 88494 | APLICAÇÃO E LIXAMENTO DE MASSA LÁTEX EM TETO, UMA DEMÃO. AF_06/2014 | M2 | 205.77 | 23.95 | BDI 1 | 28.87 | 5940.58
2.10.3.0.3. | SINAPI | 88488 | APLICAÇÃO MANUAL DE PINTURA COM TINTA LÁTEX ACRÍLICA EM TETO, DUAS DEMÃOS. AF_06/2014 | M2 | 205.77 | 17.08 | BDI 1 | 20.59 | 4236.8
2.11. | SINAPI |  | LOUÇAS, METAIS E ACESSÓRIOS | [5 empty] | 55279.49
2.11.0.0.1. | Composição | 50 | BANCADA DE GRANITO CINZA POLIDO, PARA PIA DE COZINHA/TANQUE - FORNECIMENTO E INSTALAÇÃO. | M2 | 10.7 | 878.25 | BDI 1 | 1058.82 | 11329.37
2.11.0.0.2. | SINAPI | 86935 | CUBA DE EMBUTIR DE AÇO INOXIDÁVEL MÉDIA, INCLUSO VÁLVULA TIPO AMERICANA EM METAL CROMADO E SIFÃO FLEXÍVEL EM PVC - FORNECIMENTO E INSTALAÇÃO. AF_01/2020 | UN | 3 | 366.02 | BDI 1 | 441.27 | 1323.81
2.11.0.0.3. | Composição | 51 | CUBA DE EMBUTIR DE AÇO INOXIDÁVEL GRANDE 56X33X12 CM, INCLUSO VÁLVULA TIPO AMERICANA EM METAL CROMADO E SIFÃO FLEXÍVEL EM PVC - FORNECIMENTO E INSTALAÇÃO. | UN | 1 | 387.06 | BDI 1 | 466.64 | 466.64
2.11.0.0.4. | Composição | 52 | DIVISÓRIA DE ACRÍLICO 60X60 CM SOBRE BANCADA DE GRANITO - FORNECIMENTO E INSTALAÇÃO | UN | 3 | 195.92 | BDI 1 | 236.2 | 708.6
2.11.0.0.5. | SINAPI | 86909 | TORNEIRA CROMADA TUBO MÓVEL, DE MESA, 1/2 OU 3/4, PARA PIA DE COZINHA, PADRÃO ALTO - FORNECIMENTO E INSTALAÇÃO. AF_01/2020 | UN | 4 | 99.26 | BDI 1 | 119.67 | 478.68
2.11.0.0.6. | Composição | 53 | COIFA EM AÇO INÓX 100X140 CM COM SAÍDA 12" E CHAMINÉ COM 3M - FORNECIMENTO E INSTALAÇÃO | UN | 1 | 10018.79 | BDI 1 | 12078.65 | 12078.65
2.11.0.0.7. | Composição | 54 | BANCADA DE GRANITO CINZA POLIDO, PARA LAVATÓRIO - FORNECIMENTO E INSTALAÇÃO. | M2 | 2.45 | 1300.38 | BDI 1 | 1567.74 | 3840.96
2.11.0.0.8. | SINAPI | 86901 | CUBA DE EMBUTIR OVAL EM LOUÇA BRANCA, 35 X 50CM OU EQUIVALENTE - FORNECIMENTO E INSTALAÇÃO. AF_01/2020 | UN | 5 | 147.04 | BDI 1 | 177.27 | 886.35
2.11.0.0.9. | SINAPI | 86932 | VASO SANITÁRIO SIFONADO COM CAIXA ACOPLADA LOUÇA BRANCA - PADRÃO MÉDIO, INCLUSO ENGATE FLEXÍVEL EM METAL CROMADO, 1/2 X 40CM - FORNECIMENTO E INSTALAÇÃO. AF_01/2020 | UN | 2 | 574.31 | BDI 1 | 692.39 | 1384.78
2.11.0.0.10. | Composição | 74 | VASO SANITARIO SIFONADO COM CAIXA ACOPLADA PARA PCD SEM FURO FRONTAL COM LOUÇA BRANCA COM ASSENTO - FORNECIMENTO E INSTALAÇÃO. | UN | 2 | 1129.24 | BDI 1 | 1361.41 | 2722.82
2.11.0.0.11. | Composição | 55 | CHUVEIRO COMUM EM PLASTICO CROMADO, COM CANO, 4 TEMPERATURAS (220 V) 7500W - FORNECIMENTO E INSTALAÇÃO | UN | 2 | 248.91 | BDI 1 | 300.09 | 600.18
2.11.0.0.12. | Composição | 56 | BOX PARA BANHEIRO EM VIDRO TEMPERADO INCOLOR 10MM COM PORTA DE CORRER 185 X 210CM - FORNECIMENTO E INSTALAÇÃO | UN | 2 | 1671.32 | BDI 1 | 2014.94 | 4029.88
2.11.0.0.13. | Composição | 58 | BARRA DE APOIO RETA, EM ACO GALVANIZADO PINTADO NA COR PRETA, 1 1/2", COMPRIMENTO 40 CM - FORNECIMENTO E INSTALAÇÃO. | UN | 4 | 49.98 | BDI 1 | 60.26 | 241.04
2.11.0.0.14. | Composição | 59 | BARRA DE APOIO RETA, EM ACO GALVANIZADO PINTADO NA COR PRETA, 1 1/2", COMPRIMENTO 50 CM - FORNECIMENTO E INSTALAÇÃO. | UN | 2 | 62.47 | BDI 1 | 75.31 | 150.62
2.11.0.0.15. | Composição | 60 | BARRA DE APOIO RETA, EM ACO GALVANIZADO PINTADO NA COR PRETA, 1 1/2", COMPRIMENTO 70 CM - FORNECIMENTO E INSTALAÇÃO. | UN | 2 | 87.47 | BDI 1 | 105.45 | 210.9
2.11.0.0.16. | Composição | 61 | BARRA DE APOIO RETA, EM ACO GALVANIZADO PINTADO NA COR PRETA, 1 1/2", COMPRIMENTO 80 CM - FORNECIMENTO E INSTALAÇÃO. | UN | 4 | 99.97 | BDI 1 | 120.52 | 482.08
2.11.0.0.17. | SINAPI | 100854 | TORNEIRA CROMADA DE MESA PARA LAVATÓRIO COM SENSOR DE PRESENCA. AF_01/2020 | UN | 5 | 1351.36 | BDI 1 | 1629.2 | 8146
2.11.0.0.18. | SINAPI | 95545 | SABONETEIRA DE PAREDE EM METAL CROMADO, INCLUSO FIXAÇÃO. AF_01/2020 | UN | 2 | 69.99 | BDI 1 | 84.38 | 168.76
2.11.0.0.19. | SINAPI | 95547 | SABONETEIRA PLASTICA TIPO DISPENSER PARA SABONETE LIQUIDO COM RESERVATORIO 800 A 1500 ML, INCLUSO FIXAÇÃO. AF_01/2020 | UN | 5 | 55.39 | BDI 1 | 66.78 | 333.9
2.11.0.0.20. | Composição | 63 | TOALHEIRO PLASTICO TIPO DISPENSER PARA PAPEL TOALHA INTERFOLHADO - FORNECIMENTO E INSTALAÇÃO | UN | 5 | 57.21 | BDI 1 | 68.97 | 344.85
2.11.0.0.21. | Composição | 64 | PAPELEIRA PLASTICA TIPO DISPENSER PARA PAPEL HIGIENICO ROLAO - FORNECIMENTO E INSTALAÇÃO | UN | 4 | 57.21 | BDI 1 | 68.97 | 275.88
2.11.0.0.22. | Composição | 65 | TANQUE ACO INOXIDAVEL (ACO 304) COM ESFREGADOR E VALVULA, DE *50 X 40 X 22* CM, INCLUSO VÁLVULA TIPO AMERICANA EM METAL CROMADO E SIFÃO FLEXÍVEL EM PVC - FORNECIMENTO E INSTALAÇÃO. | UN | 2 | 709.25 | BDI 1 | 855.07 | 1710.14
2.11.0.0.23. | SINAPI | 86914 | TORNEIRA CROMADA 1/2 OU 3/4 PARA TANQUE, PADRÃO MÉDIO - FORNECIMENTO E INSTALAÇÃO. AF_01/2020 | UN | 3 | 75.4 | BDI 1 | 90.9 | 272.7
2.11.0.0.24. | SINAPI | 89987 | REGISTRO DE GAVETA BRUTO, LATÃO, ROSCÁVEL, 3/4", COM ACABAMENTO E CANOPLA CROMADOS - FORNECIMENTO E INSTALAÇÃO. AF_08/2021 | UN | 9 | 85.77 | BDI 1 | 103.4 | 930.6
2.11.0.0.25. | SINAPI | 89985 | REGISTRO DE PRESSÃO BRUTO, LATÃO, ROSCÁVEL, 3/4", COM ACABAMENTO E CANOPLA CROMADOS - FORNECIMENTO E INSTALAÇÃO. AF_08/2021 | UN | 2 | 81.54 | BDI 1 | 98.3 | 196.6
2.11.0.0.26. | Composição | 75 | ESPELHO CRISTAL, ESPESSURA 4MM, COM PARAFUSOS DE FIXAÇÃO, SEM MOLDURA | M2 | 2.8 | 582.02 | BDI 1 | 701.68 | 1964.7
2.12. | SINAPI |  | PSCIP | [5 empty] | 1864.72
2.12.0.0.1. | SINAPI | 97599 | LUMINÁRIA DE EMERGÊNCIA, COM 30 LÂMPADAS LED DE 2 W, SEM REATOR - FORNECIMENTO E INSTALAÇÃO. AF_02/2020 | UN | 7 | 29.25 | BDI 1 | 35.26 | 246.82
2.12.0.0.2. | Composição | 66 | EXTINTOR DE PÓ QUÍMICO ABC 4KG - 2A - 20B:C COM SUPORTE - FORNECIMENTO E INSTALAÇÃO | UN | 5 | 204.27 | BDI 1 | 246.27 | 1231.35
2.12.0.0.3. | Composição | 67 | PLACA DE SINALIZAÇÃO DE SEGURANÇA CONTRA INCÊNDIO 30X15CM - FORNECIMENTO E INSTALAÇÃO | UN | 10 | 19.63 | BDI 1 | 23.67 | 236.7
2.12.0.0.4. | Composição | 68 | PLACA DE SINALIZAÇÃO DE SEGURANÇA CONTRA INCÊNDIO 25X25CM - FORNECIMENTO E INSTALAÇÃO | UN | 5 | 24.86 | BDI 1 | 29.97 | 149.85
2.13. | SINAPI |  | SERVIÇOS FINAIS | [5 empty] | 2368.21
2.13.0.0.1. | SINAPI | 99804 | LIMPEZA DE PISO CERÂMICO OU PORCELANATO UTILIZANDO DETERGENTE NEUTRO E ESCOVAÇÃO MANUAL. AF_04/2019 | M2 | 205.77 | 5.49 | BDI 1 | 6.62 | 1362.2
2.13.0.0.2. | SINAPI | 99807 | LIMPEZA DE REVESTIMENTO CERÂMICO EM PAREDE UTILIZANDO DETERGENTE NEUTRO E ESCOVAÇÃO MANUAL. AF_04/2019 | M2 | 158.34 | 1.66 | BDI 1 | 2 | 316.68
2.13.0.0.3. | SINAPI | 99826 | LIMPEZA DE FORRO REMOVÍVEL COM PANO ÚMIDO. AF_04/2019 | M2 | 205.77 | 1.57 | BDI 1 | 1.89 | 388.91
2.13.0.0.4. | SINAPI | 99815 | LIMPEZA DE PIA INOX COM BANCADA DE PEDRA, INCLUSIVE METAIS CORRESPONDENTES. AF_04/2019 | UN | 4 | 8.65 | BDI 1 | 10.43 | 41.72
2.13.0.0.5. | SINAPI | 99817 | LIMPEZA DE LAVATÓRIO DE LOUÇA COM BANCADA DE PEDRA, INCLUSIVE METAIS CORRESPONDENTES. AF_04/2019 | UN | 5 | 5.39 | BDI 1 | 6.5 | 32.5
2.13.0.0.6. | SINAPI | 99818 | LIMPEZA DE BACIA SANITÁRIA, BIDÊ OU MICTÓRIO EM LOUÇA, INCLUSIVE METAIS CORRESPONDENTES. AF_04/2019 | UN | 4 | 5.39 | BDI 1 | 6.5 | 26
2.13.0.0.7. | SINAPI | 99821 | LIMPEZA DE JANELA DE VIDRO COM CAIXILHO EM AÇO/ALUMÍNIO/PVC. AF_04/2019 | M2 | 31.95 | 3.02 | BDI 1 | 3.64 | 116.3
2.13.0.0.8. | SINAPI | 99825 | LIMPEZA DE PORTA DE VIDRO COM CAIXILHO EM AÇO/ ALUMÍNIO/ PVC. AF_04/2019 | M2 | 14.75 | 3.54 | BDI 1 | 4.27 | 62.98
2.13.0.0.9. | SINAPI | 99822 | LIMPEZA DE PORTA DE MADEIRA. AF_04/2019 | M2 | 17.01 | 1.02 | BDI 1 | 1.23 | 20.92
3. | SINAPI |  | AMPLIAÇÃO | [5 empty] | 539394.41
3.1. | SINAPI |  | DEMOLIÇÕES E RETIRADAS | [5 empty] | 13100.14
3.1.0.0.1. | SINAPI | 97644 | REMOÇÃO DE PORTAS, DE FORMA MANUAL, COM REAPROVEITAMENTO. | M2 | 9.35 | 9.37 | BDI 1 | 11.3 | 105.66
3.1.0.0.2. | SINAPI | 97640 | REMOÇÃO DE FORROS DE DRYWALL, PVC E FIBROMINERAL, DE FORMA MANUAL, COM REAPROVEITAMENTO. | M2 | 90.94 | 1.76 | BDI 1 | 2.12 | 192.79
3.1.0.0.3. | SINAPI | 97642 | REMOÇÃO DE TRAMA METÁLICA OU DE MADEIRA PARA FORRO, DE FORMA MANUAL, COM REAPROVEITAMENTO. | M2 | 90.94 | 3.16 | BDI 1 | 3.81 | 346.48
3.1.0.0.4. | SINAPI | 97647 | REMOÇÃO DE TELHAS, DE FIBROCIMENTO, METÁLICA E CERÂMICA, DE FORMA MANUAL, COM REAPROVEITAMENTO. | M2 | 152.15 | 3.49 | BDI 1 | 4.21 | 640.55
3.1.0.0.5. | SINAPI | 97650 | REMOÇÃO DE TRAMA DE MADEIRA PARA COBERTURA, DE FORMA MANUAL, COM REAPROVEITAMENTO. | M2 | 152.15 | 7.51 | BDI 1 | 9.05 | 1376.96
3.1.0.0.6. | SINAPI | 97652 | REMOÇÃO DE TESOURAS DE MADEIRA, COM VÃO MAIOR OU IGUAL A 8M, DE FORMA MANUAL, COM REAPROVEITAMENTO. | UN | 4 | 188.46 | BDI 1 | 227.21 | 908.84
3.1.0.0.7. | SINAPI | 97663 | REMOÇÃO DE LOUÇAS, DE FORMA MANUAL, COM REAPROVEITAMENTO. | UN | 1 | 12.41 | BDI 1 | 14.96 | 14.96
3.1.0.0.8. | SINAPI | 97665 | REMOÇÃO DE LUMINÁRIAS, DE FORMA MANUAL, COM REAPROVEITAMENTO. | UN | 1 | 1.3 | BDI 1 | 1.57 | 1.57
3.1.0.0.9. | SINAPI | 97666 | REMOÇÃO DE METAIS SANITÁRIOS, DE FORMA MANUAL, COM REAPROVEITAMENTO. | UN | 3 | 9.04 | BDI 1 | 10.9 | 32.7
3.1.0.0.10. | Composição | 05 | RETIRADA DE BEIRAL E TABEIRA DE MADEIRA, DE FORMA MANUAL, COM REAPROVEITAMENTO. | M2 | 54.54 | 16.3 | BDI 1 | 19.65 | 1071.71
3.1.0.0.11. | Composição | 06 | DEMOLIÇÃO DA UNIDADE DE SAÚDE, EXCETO A RETIRADA DE PORTAS, LOUÇAS, METAIS SANITÁRIOS, LUMINÁRIAS, FORRO, BEIRAL, ESTRUTURA DE FORRO E BEIRAL, TELHAMENTO E ESTRUTURA DA COBERTURA. | UN | 1 | 5987.89 | BDI 1 | 7219 | 7219
3.1.0.0.12. | Composição | 14 | CARGA, MANOBRA E DESCARGA DE MATERIAL A SER REAPROVEITADO. | M3 | 3.05 | 45.76 | BDI 1 | 55.17 | 168.27
3.1.0.0.13. | SINAPI | 100981 | CARGA, MANOBRA E DESCARGA DE ENTULHO EM CAMINHÃO BASCULANTE 6 M³ - CARGA COM ESCAVADEIRA HIDRÁULICA (CAÇAMBA DE 0,80 M³ / 111 HP) E DESCARGA LIVRE (UNIDADE: M3). AF_07/2020 | M3 | 50.79 | 8.75 | BDI 1 | 10.55 | 535.83
3.1.0.0.14. | SINAPI | 97914 | TRANSPORTE COM CAMINHÃO BASCULANTE DE 6 M³, EM VIA URBANA PAVIMENTADA, DMT ATÉ 30 KM (UNIDADE: M3XKM). AF_07/2020 | M3XKM | 147.81 | 2.72 | BDI 1 | 3.28 | 484.82
3.2. | SINAPI |  | LOCAÇÃO DA OBRA | [5 empty] | 4166.64
3.2.0.0.1. | SINAPI | 99059 | LOCACAO CONVENCIONAL DE OBRA, UTILIZANDO GABARITO DE TÁBUAS CORRIDAS PONTALETADAS A CADA 2,00M - 2 UTILIZAÇÕES. AF_10/2018 | M | 55.18 | 62.63 | BDI 1 | 75.51 | 4166.64
3.3. | SINAPI |  | FUNDAÇÕES E ESTRUTURA DE CONCRETO | [5 empty] | 86708.46
3.3.1. | SINAPI |  | Movimentação de Terra | [5 empty] | 1362.3
3.3.1.0.1. | SINAPI | 96521 | ESCAVAÇÃO MECANIZADA PARA BLOCO DE COROAMENTO OU SAPATA COM RETROESCAVADEIRA (INCLUINDO ESCAVAÇÃO PARA COLOCAÇÃO DE FÔRMAS). AF_06/2017 | M3 | 9.92 | 45.73 | BDI 1 | 55.13 | 546.89
3.3.1.0.2. | SINAPI | 96525 | ESCAVAÇÃO MECANIZADA PARA VIGA BALDRAME COM MINI-ESCAVADEIRA (INCLUINDO ESCAVAÇÃO PARA COLOCAÇÃO DE FÔRMAS). AF_06/2017 | M3 | 9.31 | 39.33 | BDI 1 | 47.42 | 441.48
3.3.1.0.3. | SINAPI | 93382 | REATERRO MANUAL DE VALAS COM COMPACTAÇÃO MECANIZADA. AF_04/2016 | M3 | 9.21 | 33.68 | BDI 1 | 40.6 | 373.93
3.3.2. | SINAPI |  | Sapatas | [5 empty] | 13784.21
3.3.2.0.1. | SINAPI | 96621 | LASTRO COM MATERIAL GRANULAR, APLICAÇÃO EM BLOCOS DE COROAMENTO, ESPESSURA DE *5 CM*. AF_08/2017 | M3 | 0.94 | 186.23 | BDI 1 | 224.52 | 211.05
3.3.2.0.2. | SINAPI | 96535 | FABRICAÇÃO, MONTAGEM E DESMONTAGEM DE FÔRMA PARA SAPATA, EM MADEIRA SERRADA, E=25 MM, 4 UTILIZAÇÕES. AF_06/2017 | M2 | 29.2 | 164.38 | BDI 1 | 198.18 | 5786.86
3.3.2.0.3. | SINAPI | 96543 | ARMAÇÃO DE BLOCO, VIGA BALDRAME E SAPATA UTILIZANDO AÇO CA-60 DE 5 MM - MONTAGEM. AF_06/2017 | KG | 23 | 19.78 | BDI 1 | 23.85 | 548.55
3.3.2.0.4. | SINAPI | 96545 | ARMAÇÃO DE BLOCO, VIGA BALDRAME OU SAPATA UTILIZANDO AÇO CA-50 DE 8 MM - MONTAGEM. AF_06/2017 | KG | 120 | 16.67 | BDI 1 | 20.1 | 2412
3.3.2.0.5. | SINAPI | 96546 | ARMAÇÃO DE BLOCO, VIGA BALDRAME OU SAPATA UTILIZANDO AÇO CA-50 DE 10 MM - MONTAGEM. AF_06/2017 | KG | 59.6 | 14.76 | BDI 1 | 17.79 | 1060.28
3.3.2.0.6. | SINAPI | 96547 | ARMAÇÃO DE BLOCO, VIGA BALDRAME OU SAPATA UTILIZANDO AÇO CA-50 DE 12,5 MM - MONTAGEM. AF_06/2017 | KG | 25.5 | 12.41 | BDI 1 | 14.96 | 381.48
3.3.2.0.7. | SINAPI | 96548 | ARMAÇÃO DE BLOCO, VIGA BALDRAME OU SAPATA UTILIZANDO AÇO CA-50 DE 16 MM - MONTAGEM. AF_06/2017 | KG | 11.1 | 11.63 | BDI 1 | 14.02 | 155.62
3.3.2.0.8. | SINAPI | 96558 | CONCRETAGEM DE SAPATAS, FCK 30 MPA, COM USO DE BOMBA  LANÇAMENTO, ADENSAMENTO E ACABAMENTO. AF_11/2016 | M3 | 5.2 | 514.96 | BDI 1 | 620.84 | 3228.37
3.3.3. | SINAPI |  | Vigas Baldrames | [5 empty] | 19528.79
3.3.3.0.1. | SINAPI | 96621 | LASTRO COM MATERIAL GRANULAR, APLICAÇÃO EM BLOCOS DE COROAMENTO, ESPESSURA DE *5 CM*. AF_08/2017 | M3 | 0.6 | 186.23 | BDI 1 | 224.52 | 134.71
3.3.3.0.2. | SINAPI | 96536 | FABRICAÇÃO, MONTAGEM E DESMONTAGEM DE FÔRMA PARA VIGA BALDRAME, EM MADEIRA SERRADA, E=25 MM, 4 UTILIZAÇÕES. AF_06/2017 | M2 | 93.6 | 86.94 | BDI 1 | 104.81 | 9810.22
3.3.3.0.3. | SINAPI | 96543 | ARMAÇÃO DE BLOCO, VIGA BALDRAME E SAPATA UTILIZANDO AÇO CA-60 DE 5 MM - MONTAGEM. AF_06/2017 | KG | 82.7 | 19.78 | BDI 1 | 23.85 | 1972.4
3.3.3.0.4. | SINAPI | 96545 | ARMAÇÃO DE BLOCO, VIGA BALDRAME OU SAPATA UTILIZANDO AÇO CA-50 DE 8 MM - MONTAGEM. AF_06/2017 | KG | 103.4 | 16.67 | BDI 1 | 20.1 | 2078.34
3.3.3.0.5. | SINAPI | 96546 | ARMAÇÃO DE BLOCO, VIGA BALDRAME OU SAPATA UTILIZANDO AÇO CA-50 DE 10 MM - MONTAGEM. AF_06/2017 | KG | 72.6 | 14.76 | BDI 1 | 17.79 | 1291.55
3.3.3.0.6. | SINAPI | 96547 | ARMAÇÃO DE BLOCO, VIGA BALDRAME OU SAPATA UTILIZANDO AÇO CA-50 DE 12,5 MM - MONTAGEM. AF_06/2017 | KG | 48.1 | 12.41 | BDI 1 | 14.96 | 719.58
3.3.3.0.7. | SINAPI | 96548 | ARMAÇÃO DE BLOCO, VIGA BALDRAME OU SAPATA UTILIZANDO AÇO CA-50 DE 16 MM - MONTAGEM. AF_06/2017 | KG | 28.9 | 11.63 | BDI 1 | 14.02 | 405.18
3.3.3.0.8. | SINAPI | 96557 | CONCRETAGEM DE BLOCOS DE COROAMENTO E VIGAS BALDRAMES, FCK 30 MPA, COM USO DE BOMBA  LANÇAMENTO, ADENSAMENTO E ACABAMENTO. AF_06/2017 | M3 | 5.1 | 506.92 | BDI 1 | 611.14 | 3116.81
3.3.4. | SINAPI |  | Pilares | [5 empty] | 9868.39
3.3.4.0.1. | SINAPI | 92419 | MONTAGEM E DESMONTAGEM DE FÔRMA DE PILARES RETANGULARES E ESTRUTURAS SIMILARES, PÉ-DIREITO SIMPLES, EM CHAPA DE MADEIRA COMPENSADA RESINADA, 4 UTILIZAÇÕES. AF_09/2020 | M2 | 43.4 | 79.7 | BDI 1 | 96.09 | 4170.31
3.3.4.0.2. | SINAPI | 92775 | ARMAÇÃO DE PILAR OU VIGA DE UMA ESTRUTURA CONVENCIONAL DE CONCRETO ARMADO EM UMA EDIFICAÇÃO TÉRREA OU SOBRADO UTILIZANDO AÇO CA-60 DE 5,0 MM - MONTAGEM. AF_12/2015 | KG | 59.9 | 19.95 | BDI 1 | 24.05 | 1440.6
3.3.4.0.3. | SINAPI | 92778 | ARMAÇÃO DE PILAR OU VIGA DE UMA ESTRUTURA CONVENCIONAL DE CONCRETO ARMADO EM UMA EDIFICAÇÃO TÉRREA OU SOBRADO UTILIZANDO AÇO CA-50 DE 10,0 MM - MONTAGEM. AF_12/2015 | KG | 112.9 | 14.66 | BDI 1 | 17.67 | 1994.94
3.3.4.0.4. | SINAPI | 92779 | ARMAÇÃO DE PILAR OU VIGA DE UMA ESTRUTURA CONVENCIONAL DE CONCRETO ARMADO EM UMA EDIFICAÇÃO TÉRREA OU SOBRADO UTILIZANDO AÇO CA-50 DE 12,5 MM - MONTAGEM. AF_12/2015 | KG | 48.7 | 12.23 | BDI 1 | 14.74 | 717.84
3.3.4.0.5. | SINAPI | 92780 | ARMAÇÃO DE PILAR OU VIGA DE UMA ESTRUTURA CONVENCIONAL DE CONCRETO ARMADO EM UMA EDIFICAÇÃO TÉRREA OU SOBRADO UTILIZANDO AÇO CA-50 DE 16,0 MM - MONTAGEM. AF_12/2015 | KG | 19.9 | 11.39 | BDI 1 | 13.73 | 273.23
3.3.4.0.6. | Composição | 18 | CONCRETAGEM DE PILARES, FCK=30MPA, COM USO DE BOMBA EM EDIFICAÇÃO -- LANÇAMENTO, ADENSAMENTO E ACABAMENTO. | M3 | 2.1 | 502.21 | BDI 1 | 605.46 | 1271.47
3.3.5. | SINAPI |  | Vigas | [5 empty] | 25890.71
3.3.5.0.1. | SINAPI | 92455 | MONTAGEM E DESMONTAGEM DE FÔRMA DE VIGA, ESCORAMENTO COM GARFO DE MADEIRA, PÉ-DIREITO SIMPLES, EM CHAPA DE MADEIRA RESINADA, 4 UTILIZAÇÕES. AF_09/2020 | M2 | 90.7 | 143.63 | BDI 1 | 173.16 | 15705.61
3.3.5.0.2. | SINAPI | 92775 | ARMAÇÃO DE PILAR OU VIGA DE UMA ESTRUTURA CONVENCIONAL DE CONCRETO ARMADO EM UMA EDIFICAÇÃO TÉRREA OU SOBRADO UTILIZANDO AÇO CA-60 DE 5,0 MM - MONTAGEM. AF_12/2015 | KG | 89.2 | 19.95 | BDI 1 | 24.05 | 2145.26
3.3.5.0.3. | SINAPI | 92776 | ARMAÇÃO DE PILAR OU VIGA DE UMA ESTRUTURA CONVENCIONAL DE CONCRETO ARMADO EM UMA EDIFICAÇÃO TÉRREA OU SOBRADO UTILIZANDO AÇO CA-50 DE 6,3 MM - MONTAGEM. AF_12/2015 | KG | 22.8 | 18.22 | BDI 1 | 21.97 | 500.92
3.3.5.0.4. | SINAPI | 92777 | ARMAÇÃO DE PILAR OU VIGA DE UMA ESTRUTURA CONVENCIONAL DE CONCRETO ARMADO EM UMA EDIFICAÇÃO TÉRREA OU SOBRADO UTILIZANDO AÇO CA-50 DE 8,0 MM - MONTAGEM. AF_12/2015 | KG | 105 | 16.66 | BDI 1 | 20.09 | 2109.45
3.3.5.0.5. | SINAPI | 92778 | ARMAÇÃO DE PILAR OU VIGA DE UMA ESTRUTURA CONVENCIONAL DE CONCRETO ARMADO EM UMA EDIFICAÇÃO TÉRREA OU SOBRADO UTILIZANDO AÇO CA-50 DE 10,0 MM - MONTAGEM. AF_12/2015 | KG | 73.1 | 14.66 | BDI 1 | 17.67 | 1291.68
3.3.5.0.6. | SINAPI | 92779 | ARMAÇÃO DE PILAR OU VIGA DE UMA ESTRUTURA CONVENCIONAL DE CONCRETO ARMADO EM UMA EDIFICAÇÃO TÉRREA OU SOBRADO UTILIZANDO AÇO CA-50 DE 12,5 MM - MONTAGEM. AF_12/2015 | KG | 74.4 | 12.23 | BDI 1 | 14.74 | 1096.66
3.3.5.0.7. | Composição | 19 | CONCRETAGEM DE VIGAS E LAJES, FCK=30MPA, COM USO DE BOMBA EM EDIFICAÇÃO - LANÇAMENTO, ADENSAMENTO E ACABAMENTO. | M3 | 5.1 | 494.61 | BDI 1 | 596.3 | 3041.13
3.3.6. | SINAPI |  | Lajes | [5 empty] | 16274.06
3.3.6.0.1. | SINAPI | 103760 | MONTAGEM E DESMONTAGEM DE FÔRMA DE LAJE MACIÇA, PÉ-DIREITO SIMPLES, EM CHAPA DE MADEIRA COMPENSADA RESINADA E CIMBRAMENTO DE MADEIRA, 2 UTILIZAÇÕES. AF_03/2022 | M2 | 54 | 124.32 | BDI 1 | 149.88 | 8093.52
3.3.6.0.2. | SINAPI | 92785 | ARMAÇÃO DE LAJE DE UMA ESTRUTURA CONVENCIONAL DE CONCRETO ARMADO EM UMA EDIFICAÇÃO TÉRREA OU SOBRADO UTILIZANDO AÇO CA-50 DE 6,3 MM - MONTAGEM. AF_12/2015 | KG | 174.7 | 16.19 | BDI 1 | 19.52 | 3410.14
3.3.6.0.3. | Composição | 19 | CONCRETAGEM DE VIGAS E LAJES, FCK=30MPA, COM USO DE BOMBA EM EDIFICAÇÃO - LANÇAMENTO, ADENSAMENTO E ACABAMENTO. | M3 | 8 | 494.61 | BDI 1 | 596.3 | 4770.4
3.4. | SINAPI |  | IMPERMEABILIZAÇÃO | [5 empty] | 24796.18
3.4.0.0.1. | SINAPI | 98557 | IMPERMEABILIZAÇÃO DE SUPERFÍCIE COM EMULSÃO ASFÁLTICA, 2 DEMÃOS AF_06/2018 | M2 | 81.34 | 40.39 | BDI 1 | 48.69 | 3960.44
3.4.0.0.2. | Composição | 21 | IMPERMEABILIZAÇÃO DE LAJE, INCLUINDO CONTRAPISO, IMPERMEABILIZAÇÃO DE SUPERFÍCIE COM MANTA ASFÁLTICA, DUAS CAMADAS, E=3MM E E=4MM (MANTA INFERIOR DE SACRIFÍCIO E SUPERIOR ALUMINIZADA ANTIRAIZ), PLACA DE ISOPOR DE ALTA DENSIDADE COM 25MM DE ESPESSURA, MANTA GEOTÊXTIL E ARGILA EXPANDIDA, CONFORME DETALHE EM PROJETO | M2 | 51.58 | 335.06 | BDI 1 | 403.95 | 20835.74
3.5. | SINAPI |  | PAREDES E DIVISÓRIAS | [5 empty] | 26094.55
3.5.0.0.1. | SINAPI | 103330 | ALVENARIA DE VEDAÇÃO DE BLOCOS CERÂMICOS FURADOS NA HORIZONTAL DE 11,5X19X19 CM (ESPESSURA 11,5 CM) E ARGAMASSA DE ASSENTAMENTO COM PREPARO EM BETONEIRA. AF_12/2021 | M2 | 205.09 | 85.32 | BDI 1 | 102.86 | 21095.56
3.5.0.0.2. | SINAPI | 93182 | VERGA PRÉ-MOLDADA PARA JANELAS COM ATÉ 1,5 M DE VÃO. AF_03/2016 | M | 38.7 | 54.27 | BDI 1 | 65.43 | 2532.14
3.5.0.0.3. | SINAPI | 93194 | CONTRAVERGA PRÉ-MOLDADA PARA VÃOS DE ATÉ 1,5 M DE COMPRIMENTO. AF_03/2016 | M | 10.4 | 53.03 | BDI 1 | 63.93 | 664.87
3.5.0.0.4. | SINAPI | 93184 | VERGA PRÉ-MOLDADA PARA PORTAS COM ATÉ 1,5 M DE VÃO. AF_03/2016 | M | 8 | 40.22 | BDI 1 | 48.49 | 387.92
3.5.0.0.5. | SINAPI | 101965 | PEITORIL LINEAR EM GRANITO OU MÁRMORE, L = 15CM, COMPRIMENTO DE ATÉ 2M, ASSENTADO COM ARGAMASSA 1:6 COM ADITIVO. AF_11/2020 | M | 7.6 | 154.33 | BDI 1 | 186.06 | 1414.06
3.6. | SINAPI |  | COBERTURA | [5 empty] | 110732.62
3.6.0.0.1. | SINAPI | 100778 | ESTRUTURA TRELIÇADA DE COBERTURA, TIPO FINK, COM LIGAÇÕES PARAFUSADAS, INCLUSOS PERFIS METÁLICOS, CHAPAS METÁLICAS, MÃO DE OBRA E TRANSPORTE COM GUINDASTE - FORNECIMENTO E INSTALAÇÃO. AF_01/2020_P | KG | 1710 | 13.31 | BDI 1 | 16.05 | 27445.5
3.6.0.0.2. | SINAPI | 94216 | TELHAMENTO COM TELHA METÁLICA TERMOACÚSTICA E = 30 MM, COM ATÉ 2 ÁGUAS, INCLUSO IÇAMENTO. AF_07/2019 | M2 | 143.92 | 281.58 | BDI 1 | 339.47 | 48856.52
3.6.0.0.3. | Composição | 22 | CALHA EM CHAPA DE AÇO GALVANIZADO NÚMERO 24, PINTADO NA COR PRETA, DESENVOLVIMENTO DE 35 CM, INCLUSO TRANSPORTE VERTICAL. | M | 26.9 | 121.34 | BDI 1 | 146.29 | 3935.2
3.6.0.0.4. | Composição | 23 | RUFO EM CHAPA DE AÇO GALVANIZADO NÚMERO 24, PINTADO NA COR PRETA, DESENVOLVIMENTO DE 25 CM, INCLUSO TRANSPORTE VERTICAL. | M | 30.72 | 88.88 | BDI 1 | 107.15 | 3291.65
3.6.0.0.5. | Composição | 24 | BEIRAL METÁLICO LINEAR BRANCO COM JUNTA SECA, INCLUSIVE ESTRUTURA DE FIXAÇÃO. | M2 | 20.98 | 308.6 | BDI 1 | 372.05 | 7805.61
3.6.0.0.6. | Composição | 25 | ACABAMENTO LATERAL DA COBERTURA EM CHAPA DE ACM 3MM PRETA, INCLUSO TRANSPORTE VERTICAL. | M | 48.82 | 329.58 | BDI 1 | 397.34 | 19398.14
3.7. | SINAPI |  | INSTALAÇÕES HIDROSSANITÁRIAS | [5 empty] | 19542.67
3.7.1. | SINAPI |  | Movimentação de Terra | [5 empty] | 132.74
3.7.1.0.1. | SINAPI | 90106 | ESCAVAÇÃO MECANIZADA DE VALA COM PROFUNDIDADE ATÉ 1,5 M (MÉDIA MONTANTE E JUSANTE/UMA COMPOSIÇÃO POR TRECHO), RETROESCAV. (0,26 M3), LARGURA DE 0,8 M A 1,5 M, EM SOLO DE 1A CATEGORIA, LOCAIS COM BAIXO NÍVEL DE INTERFERÊNCIA. AF_02/2021 | M3 | 3.74 | 7.36 | BDI 1 | 8.87 | 33.17
3.7.1.0.2. | SINAPI | 93378 | REATERRO MECANIZADO DE VALA COM RETROESCAVADEIRA (CAPACIDADE DA CAÇAMBA DA RETRO: 0,26 M³ / POTÊNCIA: 88 HP), LARGURA ATÉ 0,8 M, PROFUNDIDADE ATÉ 1,5 M, COM SOLO DE 1ª CATEGORIA EM LOCAIS COM BAIXO NÍVEL DE INTERFERÊNCIA. AF_04/2016 | M3 | 3.27 | 25.26 | BDI 1 | 30.45 | 99.57
3.7.2. | SINAPI |  | Água Fria | [5 empty] | 1384.07
3.7.2.0.1. | SINAPI | 91785 | (COMPOSIÇÃO REPRESENTATIVA) DO SERVIÇO DE INSTALAÇÃO DE TUBOS DE PVC, SOLDÁVEL, ÁGUA FRIA, DN 25 MM (INSTALADO EM RAMAL, SUB-RAMAL, RAMAL DE DISTRIBUIÇÃO OU PRUMADA), INCLUSIVE CONEXÕES, CORTES E FIXAÇÕES, PARA PRÉDIOS. AF_10/2015 | M | 7.26 | 48.5 | BDI 1 | 58.47 | 424.49
3.7.2.0.2. | SINAPI | 91787 | (COMPOSIÇÃO REPRESENTATIVA) DO SERVIÇO DE INSTALAÇÃO DE TUBOS DE PVC, SOLDÁVEL, ÁGUA FRIA, DN 40 MM (INSTALADO EM PRUMADA), INCLUSIVE CONEXÕES, CORTES E FIXAÇÕES, PARA PRÉDIOS. AF_10/2015 | M | 19.72 | 40.36 | BDI 1 | 48.66 | 959.58
3.7.3. | SINAPI |  | Esgoto | [5 empty] | 2080.54
3.7.3.0.1. | SINAPI | 91792 | (COMPOSIÇÃO REPRESENTATIVA) DO SERVIÇO DE INSTALAÇÃO DE TUBO DE PVC, SÉRIE NORMAL, ESGOTO PREDIAL, DN 40 MM (INSTALADO EM RAMAL DE DESCARGA OU RAMAL DE ESGOTO SANITÁRIO), INCLUSIVE CONEXÕES, CORTES E FIXAÇÕES, PARA PRÉDIOS. AF_10/2015 | M | 1.6 | 65.95 | BDI 1 | 79.51 | 127.22
3.7.3.0.2. | SINAPI | 91793 | (COMPOSIÇÃO REPRESENTATIVA) DO SERVIÇO DE INSTALAÇÃO DE TUBO DE PVC, SÉRIE NORMAL, ESGOTO PREDIAL, DN 50 MM (INSTALADO EM RAMAL DE DESCARGA OU RAMAL DE ESGOTO SANITÁRIO), INCLUSIVE CONEXÕES, CORTES E FIXAÇÕES PARA, PRÉDIOS. AF_10/2015 | M | 5.5 | 97.85 | BDI 1 | 117.97 | 648.84
3.7.3.0.3. | SINAPI | 91795 | (COMPOSIÇÃO REPRESENTATIVA) DO SERVIÇO DE INST. TUBO PVC, SÉRIE N, ESGOTO PREDIAL, 100 MM (INST. RAMAL DESCARGA, RAMAL DE ESG. SANIT., PRUMADA ESG. SANIT., VENTILAÇÃO OU SUB-COLETOR AÉREO), INCL. CONEXÕES E CORTES, FIXAÇÕES, P/ PRÉDIOS. AF_10/2015 | M | 7.25 | 81.38 | BDI 1 | 98.11 | 711.3
3.7.3.0.4. | SINAPI | 89707 | CAIXA SIFONADA, PVC, DN 100 X 100 X 50 MM, JUNTA ELÁSTICA, FORNECIDA E INSTALADA EM RAMAL DE DESCARGA OU EM RAMAL DE ESGOTO SANITÁRIO. AF_12/2014 | UN | 2 | 37.48 | BDI 1 | 45.19 | 90.38
3.7.3.0.5. | SINAPI | 97906 | CAIXA ENTERRADA HIDRÁULICA RETANGULAR, EM ALVENARIA COM BLOCOS DE CONCRETO, DIMENSÕES INTERNAS: 0,6X0,6X0,6 M PARA REDE DE ESGOTO. AF_12/2020 | UN | 1 | 417.05 | BDI 1 | 502.8 | 502.8
3.7.4. | SINAPI |  | Água Pluvial | [5 empty] | 15945.32
3.7.4.0.1. | SINAPI | 89578 | TUBO PVC, SÉRIE R, ÁGUA PLUVIAL, DN 100 MM, FORNECIDO E INSTALADO EM CONDUTORES VERTICAIS DE ÁGUAS PLUVIAIS. AF_12/2014 | M | 9.85 | 57.99 | BDI 1 | 69.91 | 688.61
3.7.4.0.2. | Composição | 26 | TUBO PVC, SÉRIE R, ÁGUA PLUVIAL, DN 150 MM, FORNECIDO E INSTALADO EM RAMAL DE ENCAMINHAMENTO. | M | 18 | 136.32 | BDI 1 | 164.35 | 2958.3
3.7.4.0.3. | Composição | 29 | CAIXA ENTERRADA HIDRÁULICA RETANGULAR, EM ALVENARIA COM BLOCOS DE CONCRETO E TAMPA COM GRELHA DE FERRO FUNDIDO PERFURADA, DIMENSÕES INTERNAS: 0,6X0,6X0,6 M PARA REDE DE DRENAGEM. | UN | 3 | 939.06 | BDI 1 | 1132.13 | 3396.39
3.7.4.0.4. | Composição | 29A | CANALETA MEIO TUBO DE CONCRETO D:20CM COM GRELHA DE FERRO FUNDIDO PERFURADA - FORNECIMENTO E INSTALAÇÃO | M | 26.9 | 274.49 | BDI 1 | 330.93 | 8902.02
3.8. | SINAPI |  | INSTALAÇÕES ELÉTRICAS/LÓGICA/SPDA | [5 empty] | 20532.57
3.8.1. | SINAPI |  | Movimentação de Terra | [5 empty] | 46.49
3.8.1.0.1. | SINAPI | 90106 | ESCAVAÇÃO MECANIZADA DE VALA COM PROFUNDIDADE ATÉ 1,5 M (MÉDIA MONTANTE E JUSANTE/UMA COMPOSIÇÃO POR TRECHO), RETROESCAV. (0,26 M3), LARGURA DE 0,8 M A 1,5 M, EM SOLO DE 1A CATEGORIA, LOCAIS COM BAIXO NÍVEL DE INTERFERÊNCIA. AF_02/2021 | M3 | 1.19 | 7.36 | BDI 1 | 8.87 | 10.56
3.8.1.0.2. | SINAPI | 93378 | REATERRO MECANIZADO DE VALA COM RETROESCAVADEIRA (CAPACIDADE DA CAÇAMBA DA RETRO: 0,26 M³ / POTÊNCIA: 88 HP), LARGURA ATÉ 0,8 M, PROFUNDIDADE ATÉ 1,5 M, COM SOLO DE 1ª CATEGORIA EM LOCAIS COM BAIXO NÍVEL DE INTERFERÊNCIA. AF_04/2016 | M3 | 1.18 | 25.26 | BDI 1 | 30.45 | 35.93
3.8.2. | SINAPI |  | Instalações Elétricas | [5 empty] | 19297.82
3.8.2.0.1. | SINAPI | 91939 | CAIXA RETANGULAR 4" X 2" ALTA (2,00 M DO PISO), PVC, INSTALADA EM PAREDE - FORNECIMENTO E INSTALAÇÃO. AF_12/2015 | UN | 10 | 31.44 | BDI 1 | 37.9 | 379
3.8.2.0.2. | SINAPI | 91940 | CAIXA RETANGULAR 4" X 2" MÉDIA (1,30 M DO PISO), PVC, INSTALADA EM PAREDE - FORNECIMENTO E INSTALAÇÃO. AF_12/2015 | UN | 9 | 17.24 | BDI 1 | 20.78 | 187.02
3.8.2.0.3. | SINAPI | 91941 | CAIXA RETANGULAR 4" X 2" BAIXA (0,30 M DO PISO), PVC, INSTALADA EM PAREDE - FORNECIMENTO E INSTALAÇÃO. AF_12/2015 | UN | 19 | 11.91 | BDI 1 | 14.36 | 272.84
3.8.2.0.4. | SINAPI | 91943 | CAIXA RETANGULAR 4" X 4" MÉDIA (1,30 M DO PISO), PVC, INSTALADA EM PAREDE - FORNECIMENTO E INSTALAÇÃO. AF_12/2015 | UN | 1 | 23.07 | BDI 1 | 27.81 | 27.81
3.8.2.0.5. | SINAPI | 91936 | CAIXA OCTOGONAL 4" X 4", PVC, INSTALADA EM LAJE - FORNECIMENTO E INSTALAÇÃO. AF_12/2015 | UN | 45 | 17.34 | BDI 1 | 20.91 | 940.95
3.8.2.0.6. | SINAPI | 91932 | CABO DE COBRE FLEXÍVEL ISOLADO, 10 MM², ANTI-CHAMA 450/750 V, PARA CIRCUITOS TERMINAIS - FORNECIMENTO E INSTALAÇÃO. AF_12/2015 | M | 243.6 | 15.13 | BDI 1 | 18.24 | 4443.26
3.8.2.0.7. | SINAPI | 91926 | CABO DE COBRE FLEXÍVEL ISOLADO, 2,5 MM², ANTI-CHAMA 450/750 V, PARA CIRCUITOS TERMINAIS - FORNECIMENTO E INSTALAÇÃO. AF_12/2015 | M | 577.2 | 4.2 | BDI 1 | 5.06 | 2920.63
3.8.2.0.8. | SINAPI | 91930 | CABO DE COBRE FLEXÍVEL ISOLADO, 6 MM², ANTI-CHAMA 450/750 V, PARA CIRCUITOS TERMINAIS - FORNECIMENTO E INSTALAÇÃO. AF_12/2015 | M | 373.1 | 9.24 | BDI 1 | 11.14 | 4156.33
3.8.2.0.9. | SINAPI | 91955 | INTERRUPTOR PARALELO (1 MÓDULO), 10A/250V, INCLUINDO SUPORTE E PLACA - FORNECIMENTO E INSTALAÇÃO. AF_12/2015 | UN | 1 | 38.3 | BDI 1 | 46.17 | 46.17
3.8.2.0.10. | SINAPI | 91953 | INTERRUPTOR SIMPLES (1 MÓDULO), 10A/250V, INCLUINDO SUPORTE E PLACA - FORNECIMENTO E INSTALAÇÃO. AF_12/2015 | UN | 2 | 31.05 | BDI 1 | 37.43 | 74.86
3.8.2.0.11. | SINAPI | 91959 | INTERRUPTOR SIMPLES (2 MÓDULOS), 10A/250V, INCLUINDO SUPORTE E PLACA - FORNECIMENTO E INSTALAÇÃO. AF_12/2015 | UN | 3 | 49.25 | BDI 1 | 59.38 | 178.14
3.8.2.0.12. | SINAPI | 91971 | INTERRUPTOR SIMPLES (3 MÓDULOS) COM INTERRUPTOR PARALELO (1 MÓDULO), 10A/250V, INCLUINDO SUPORTE E PLACA - FORNECIMENTO E INSTALAÇÃO. AF_12/2015 | UN | 1 | 99.37 | BDI 1 | 119.8 | 119.8
3.8.2.0.13. | SINAPI | 92008 | TOMADA BAIXA DE EMBUTIR (2 MÓDULOS), 2P+T 10 A, INCLUINDO SUPORTE E PLACA - FORNECIMENTO E INSTALAÇÃO. AF_12/2015 | UN | 1 | 52.91 | BDI 1 | 63.79 | 63.79
3.8.2.0.14. | SINAPI | 92004 | TOMADA MÉDIA DE EMBUTIR (2 MÓDULOS), 2P+T 10 A, INCLUINDO SUPORTE E PLACA - FORNECIMENTO E INSTALAÇÃO. AF_12/2015 | UN | 2 | 60.52 | BDI 1 | 72.96 | 145.92
3.8.2.0.15. | SINAPI | 92009 | TOMADA BAIXA DE EMBUTIR (2 MÓDULOS), 2P+T 20 A, INCLUINDO SUPORTE E PLACA - FORNECIMENTO E INSTALAÇÃO. AF_12/2015 | UN | 3 | 59.01 | BDI 1 | 71.14 | 213.42
3.8.2.0.16. | SINAPI | 91992 | TOMADA ALTA DE EMBUTIR (1 MÓDULO), 2P+T 10 A, INCLUINDO SUPORTE E PLACA - FORNECIMENTO E INSTALAÇÃO. AF_12/2015 | UN | 3 | 46.53 | BDI 1 | 56.1 | 168.3
3.8.2.0.17. | SINAPI | 92000 | TOMADA BAIXA DE EMBUTIR (1 MÓDULO), 2P+T 10 A, INCLUINDO SUPORTE E PLACA - FORNECIMENTO E INSTALAÇÃO. AF_12/2015 | UN | 14 | 32.9 | BDI 1 | 39.66 | 555.24
3.8.2.0.18. | SINAPI | 91836 | ELETRODUTO FLEXÍVEL CORRUGADO, PVC, DN 32 MM (1"), PARA CIRCUITOS TERMINAIS, INSTALADO EM FORRO - FORNECIMENTO E INSTALAÇÃO. AF_12/2015 | M | 21.1 | 13.39 | BDI 1 | 16.14 | 340.55
3.8.2.0.19. | SINAPI | 91854 | ELETRODUTO FLEXÍVEL CORRUGADO, PVC, DN 25 MM (3/4"), PARA CIRCUITOS TERMINAIS, INSTALADO EM PAREDE - FORNECIMENTO E INSTALAÇÃO. AF_12/2015 | M | 245.1 | 10.46 | BDI 1 | 12.61 | 3090.71
3.8.2.0.20. | SINAPI | 91840 | ELETRODUTO FLEXÍVEL CORRUGADO, PEAD, DN 40 MM (1 1/4"), PARA CIRCUITOS TERMINAIS, INSTALADO EM FORRO - FORNECIMENTO E INSTALAÇÃO. AF_12/2015 | M | 36.2 | 13.02 | BDI 1 | 15.7 | 568.34
3.8.2.0.21. | Composição | 33A | CAIXA DE PASSAGEM METALICA DE SOBREPOR COM TAMPA PARAFUSADA, DIMENSOES 40 X 40 X 15 CM - FORNECIMENTO E INSTALAÇÃO | UN | 1 | 171.04 | BDI 1 | 206.21 | 206.21
3.8.2.0.22. | SINAPI | 97886 | CAIXA ENTERRADA ELÉTRICA RETANGULAR, EM ALVENARIA COM TIJOLOS CERÂMICOS MACIÇOS, FUNDO COM BRITA, DIMENSÕES INTERNAS: 0,3X0,3X0,3 M. AF_12/2020 | UN | 1 | 164.67 | BDI 1 | 198.53 | 198.53
3.8.3. | SINAPI |  | Instalações de Lógica | [5 empty] | 1188.26
3.8.3.0.1. | SINAPI | 98307 | TOMADA DE REDE RJ45 - FORNECIMENTO E INSTALAÇÃO. AF_11/2019 | UN | 4 | 60.66 | BDI 1 | 73.13 | 292.52
3.8.3.0.2. | SINAPI | 91939 | CAIXA RETANGULAR 4" X 2" ALTA (2,00 M DO PISO), PVC, INSTALADA EM PAREDE - FORNECIMENTO E INSTALAÇÃO. AF_12/2015 | UN | 1 | 31.44 | BDI 1 | 37.9 | 37.9
3.8.3.0.3. | SINAPI | 91940 | CAIXA RETANGULAR 4" X 2" MÉDIA (1,30 M DO PISO), PVC, INSTALADA EM PAREDE - FORNECIMENTO E INSTALAÇÃO. AF_12/2015 | UN | 2 | 17.24 | BDI 1 | 20.78 | 41.56
3.8.3.0.4. | SINAPI | 91941 | CAIXA RETANGULAR 4" X 2" BAIXA (0,30 M DO PISO), PVC, INSTALADA EM PAREDE - FORNECIMENTO E INSTALAÇÃO. AF_12/2015 | UN | 1 | 11.91 | BDI 1 | 14.36 | 14.36
3.8.3.0.5. | Composição | 35 | CAIXA DE PASSAGEM ELETRICA DE PAREDE, DE SOBREPOR, EM PVC, COM TAMPA APARAFUSADA, DIMENSOES 300 X 300 X *120* MM - FORNECIMENTO E INSTALAÇÃO | UN | 1 | 195.69 | BDI 1 | 235.92 | 235.92
3.8.3.0.6. | SINAPI | 91834 | ELETRODUTO FLEXÍVEL CORRUGADO, PVC, DN 25 MM (3/4"), PARA CIRCUITOS TERMINAIS, INSTALADO EM FORRO - FORNECIMENTO E INSTALAÇÃO. AF_12/2015 | M | 46.7 | 10.05 | BDI 1 | 12.12 | 566
3.9. | SINAPI |  | REVESTIMENTOS | [5 empty] | 129729.57
3.9.1. | SINAPI |  | Piso | [5 empty] | 60118.25
3.9.1.0.1. | SINAPI | 97084 | COMPACTAÇÃO MECÂNICA DE SOLO PARA EXECUÇÃO DE RADIER, PISO DE CONCRETO OU LAJE SOBRE SOLO, COM COMPACTADOR DE SOLOS TIPO PLACA VIBRATÓRIA. AF_09/2021 | M2 | 161.2 | 0.71 | BDI 1 | 0.86 | 138.63
3.9.1.0.2. | SINAPI | 96622 | LASTRO COM MATERIAL GRANULAR, APLICADO EM PISOS OU LAJES SOBRE SOLO, ESPESSURA DE *5 CM*. AF_08/2017 | M3 | 8.06 | 107.93 | BDI 1 | 130.12 | 1048.77
3.9.1.0.3. | SINAPI | 94993 | EXECUÇÃO DE PASSEIO (CALÇADA) OU PISO DE CONCRETO COM CONCRETO MOLDADO IN LOCO, USINADO, ACABAMENTO CONVENCIONAL, ESPESSURA 6 CM, ARMADO. AF_07/2016 | M2 | 161.2 | 88.86 | BDI 1 | 107.13 | 17269.36
3.9.1.0.4. | SINAPI | 87620 | CONTRAPISO EM ARGAMASSA TRAÇO 1:4 (CIMENTO E AREIA), PREPARO MECÂNICO COM BETONEIRA 400 L, APLICADO EM ÁREAS SECAS SOBRE LAJE, ADERIDO, ACABAMENTO NÃO REFORÇADO, ESPESSURA 2CM. AF_07/2021 | M2 | 161.2 | 28.17 | BDI 1 | 33.96 | 5474.35
3.9.1.0.5. | SINAPI | 87262 | REVESTIMENTO CERÂMICO PARA PISO COM PLACAS TIPO PORCELANATO DE DIMENSÕES 60X60 CM APLICADA EM AMBIENTES DE ÁREA ENTRE 5 M² E 10 M². AF_06/2014 | M2 | 18.57 | 147.6 | BDI 1 | 177.95 | 3304.53
3.9.1.0.6. | SINAPI | 87263 | REVESTIMENTO CERÂMICO PARA PISO COM PLACAS TIPO PORCELANATO DE DIMENSÕES 60X60 CM APLICADA EM AMBIENTES DE ÁREA MAIOR QUE 10 M². AF_06/2014 | M2 | 142.63 | 137.77 | BDI 1 | 166.1 | 23690.84
3.9.1.0.7. | SINAPI | 98689 | SOLEIRA EM GRANITO, LARGURA 15 CM, ESPESSURA 2,0 CM. AF_09/2020 | M | 23.3 | 114.3 | BDI 1 | 137.8 | 3210.74
3.9.1.0.8. | Composição | 36 | RODAPÉ EM POLIESTIRENO, ALTURA 10 CM - FORNECIMENTO E INSTALAÇÃO | M | 72.7 | 68.24 | BDI 1 | 82.27 | 5981.03
3.9.2. | SINAPI |  | Paredes Internas | [5 empty] | 28574.15
3.9.2.0.1. | SINAPI | 87879 | CHAPISCO APLICADO EM ALVENARIAS E ESTRUTURAS DE CONCRETO INTERNAS, COM COLHER DE PEDREIRO. ARGAMASSA TRAÇO 1:3 COM PREPARO EM BETONEIRA 400L. AF_06/2014 | M2 | 246.87 | 4.07 | BDI 1 | 4.91 | 1212.13
3.9.2.0.2. | SINAPI | 89173 | (COMPOSIÇÃO REPRESENTATIVA) DO SERVIÇO DE EMBOÇO/MASSA ÚNICA, APLICADO MANUALMENTE, TRAÇO 1:2:8, EM BETONEIRA DE 400L, PAREDES INTERNAS, COM EXECUÇÃO DE TALISCAS, EDIFICAÇÃO HABITACIONAL UNIFAMILIAR (CASAS) E EDIFICAÇÃO PÚBLICA PADRÃO. AF_12/2014 | M2 | 246.87 | 33.86 | BDI 1 | 40.82 | 10077.23
3.9.2.0.3. | Composição | 37 | REVESTIMENTO DE PAREDE EM PLACAS TIPO PORCELANATO 60X60CM ACETINADO RETIFICADO BRANCO - FORNECIMENTO E INSTALAÇÃO | M2 | 27.33 | 145.64 | BDI 1 | 175.58 | 4798.6
3.9.2.0.4. | Composição | 38 | REVESTIMENTO DE PAREDE EM TIJOLINHO NATURAL RÚSTICO 25X7 CM - FORNECIMENTO E INSTALAÇÃO | M2 | 53.41 | 193.91 | BDI 1 | 233.78 | 12486.19
3.9.3. | SINAPI |  | Paredes Externas | [5 empty] | 30123.04
3.9.3.0.1. | SINAPI | 87905 | CHAPISCO APLICADO EM ALVENARIA (COM PRESENÇA DE VÃOS) E ESTRUTURAS DE CONCRETO DE FACHADA, COM COLHER DE PEDREIRO. ARGAMASSA TRAÇO 1:3 COM PREPARO EM BETONEIRA 400L. AF_06/2014 | M2 | 190.62 | 9.12 | BDI 1 | 11 | 2096.82
3.9.3.0.2. | SINAPI | 87777 | EMBOÇO OU MASSA ÚNICA EM ARGAMASSA TRAÇO 1:2:8, PREPARO MANUAL, APLICADA MANUALMENTE EM PANOS DE FACHADA COM PRESENÇA DE VÃOS, ESPESSURA DE 25 MM. AF_06/2014 | M2 | 190.62 | 61.09 | BDI 1 | 73.65 | 14039.16
3.9.3.0.3. | Composição | 38 | REVESTIMENTO DE PAREDE EM TIJOLINHO NATURAL RÚSTICO 25X7 CM - FORNECIMENTO E INSTALAÇÃO | M2 | 59.83 | 193.91 | BDI 1 | 233.78 | 13987.06
3.9.4. | SINAPI |  | Forro | [5 empty] | 10914.13
3.9.4.0.1. | SINAPI | 96114 | FORRO EM DRYWALL, PARA AMBIENTES COMERCIAIS, INCLUSIVE ESTRUTURA DE FIXAÇÃO. AF_05/2017_P | M2 | 102.54 | 82.91 | BDI 1 | 99.96 | 10249.9
3.9.4.0.2. | Composição | 39 | FORRO EM DRYWALL COM CHAPA DE GESSO ACARTONADO RESISTENTE A UMIDADE (RU), COR VERDE, INCLUSIVE ESTRUTURA DE FIXAÇÃO. | M2 | 6.14 | 89.73 | BDI 1 | 108.18 | 664.23
3.10. | SINAPI |  | ESQUADRIAS | [5 empty] | 71694.49
3.10.1. | SINAPI |  | Janelas | [5 empty] | 62224.77
3.10.1.0.1. | SINAPI | 94589 | CONTRAMARCO DE ALUMÍNIO, FIXAÇÃO COM ARGAMASSA - FORNECIMENTO E INSTALAÇÃO. AF_12/2019 | M | 180.4 | 21.76 | BDI 1 | 26.23 | 4731.89
3.10.1.0.2. | SINAPI | 94569 | JANELA DE ALUMÍNIO TIPO MAXIM-AR, COM VIDROS, BATENTE E FERRAGENS. EXCLUSIVE ALIZAR, ACABAMENTO E CONTRAMARCO. FORNECIMENTO E INSTALAÇÃO. AF_12/2019 | M2 | 5.76 | 648.75 | BDI 1 | 782.13 | 4505.07
3.10.1.0.3. | Composição | 40 | JANELA DE ALUMÍNIO COM BASE FIXA COM VIDRO ATÉ 1,00M E MAXIM-AR ATÉ 2,50M, COM VIDROS, BATENTE E FERRAGENS. EXCLUSIVE ALIZAR, ACABAMENTO E CONTRAMARCO. FORNECIMENTO E INSTALAÇÃO. | M2 | 47.75 | 667.75 | BDI 1 | 805.04 | 38440.66
3.10.1.0.4. | SINAPI | 100674 | JANELA FIXA DE ALUMÍNIO PARA VIDRO, COM VIDRO, BATENTE E FERRAGENS. EXCLUSIVE ACABAMENTO, ALIZAR E CONTRAMARCO. FORNECIMENTO E INSTALAÇÃO. AF_12/2019 | M2 | 17.33 | 696.27 | BDI 1 | 839.42 | 14547.15
3.10.2. | SINAPI |  | Porta e Divisória de MDF | [5 empty] | 9469.72
3.10.2.0.1. | Composição | 42 | PJ1 - PORTA DE ABRIR EM ALUMINIO COM DIVISÃO HORIZONTAL PARA VIDROS, ACABAMENTO ALUMÍNIO PRETO, VIDROS INCLUSOS, COM MAXIM-AR SUPERIOR DE 40CM, SEM GUARNICAO/ALIZAR/VISTA , 100CM DE LARGURA E 250CM DE ALTURA TOTAL - FORNECIMENTO E INSTALAÇÃO | UN | 3 | 1291.84 | BDI 1 | 1557.44 | 4672.32
3.10.2.0.2. | Composição | 44 | PJ3 - PORTA DE ABRIR EM ALUMINIO COM DIVISÃO HORIZONTAL PARA VIDROS, ACABAMENTO ALUMÍNIO PRETO, VIDROS INCLUSOS, COM MAXIM-AR SUPERIOR DE 40CM, SEM GUARNICAO/ALIZAR/VISTA , 80CM DE LARGURA E 250CM DE ALTURA TOTAL - FORNECIMENTO E INSTALAÇÃO | UN | 1 | 1033.45 | BDI 1 | 1245.93 | 1245.93
3.10.2.0.3. | Composição | 45 | P1 - PORTA COMPENSADO NAVAL BRANCO COM ACABAMENTO INFERIOR E SUPERIOR EM ALUMÍNIO, 90X210CM, ITENS INCLUSOS: DOBRADIÇAS, MONTAGEM E INSTALAÇÃO DO BATENTE, FECHADURA COM EXECUÇÃO DO FURO - FORNECIMENTO E INSTALAÇÃO. | UN | 2 | 1266.63 | BDI 1 | 1527.05 | 3054.1
3.10.2.0.4. | Composição | 48D | DIVISÓRIA FIXA EM CHAPA DE MDF FREIJÓ ESPESSURA 25MM, CONFORME PROJETO - FORNECIMENTO E INSTALAÇÃO | UN | 1 | 412.55 | BDI 1 | 497.37 | 497.37
3.11. | SINAPI |  | PINTURA | [5 empty] | 20332.88
3.11.1. | SINAPI |  | Paredes Internas | [5 empty] | 6361.51
3.11.1.0.1. | SINAPI | 88485 | APLICAÇÃO DE FUNDO SELADOR ACRÍLICO EM PAREDES, UMA DEMÃO. AF_06/2014 | M2 | 166.14 | 2.94 | BDI 1 | 3.54 | 588.14
3.11.1.0.2. | SINAPI | 88495 | APLICAÇÃO E LIXAMENTO DE MASSA LÁTEX EM PAREDES, UMA DEMÃO. AF_06/2014 | M2 | 166.14 | 13.85 | BDI 1 | 16.7 | 2774.54
3.11.1.0.3. | SINAPI | 88489 | APLICAÇÃO MANUAL DE PINTURA COM TINTA LÁTEX ACRÍLICA EM PAREDES, DUAS DEMÃOS. AF_06/2014 | M2 | 166.14 | 14.97 | BDI 1 | 18.05 | 2998.83
3.11.2. | SINAPI |  | Paredes Externas | [5 empty] | 6978.19
3.11.2.0.1. | SINAPI | 98554 | IMPERMEABILIZAÇÃO DE SUPERFÍCIE COM MEMBRANA À BASE DE RESINA ACRÍLICA, 3 DEMÃOS. AF_06/2018 | M2 | 12.24 | 43.94 | BDI 1 | 52.97 | 648.35
3.11.2.0.2. | SINAPI | 88415 | APLICAÇÃO MANUAL DE FUNDO SELADOR ACRÍLICO EM PAREDES EXTERNAS DE CASAS. AF_06/2014 | M2 | 130.79 | 3.38 | BDI 1 | 4.07 | 532.32
3.11.2.0.3. | SINAPI | 96130 | APLICAÇÃO MANUAL DE MASSA ACRÍLICA EM PAREDES EXTERNAS DE CASAS, UMA DEMÃO. AF_05/2017 | M2 | 118.55 | 24.05 | BDI 1 | 28.99 | 3436.76
3.11.2.0.4. | SINAPI | 88489 | APLICAÇÃO MANUAL DE PINTURA COM TINTA LÁTEX ACRÍLICA EM PAREDES, DUAS DEMÃOS. AF_06/2014 | M2 | 130.79 | 14.97 | BDI 1 | 18.05 | 2360.76
3.11.3. | SINAPI |  | Teto e Forro | [5 empty] | 6993.18
3.11.3.0.1. | SINAPI | 88484 | APLICAÇÃO DE FUNDO SELADOR ACRÍLICO EM TETO, UMA DEMÃO. AF_06/2014 | M2 | 108.68 | 3.41 | BDI 1 | 4.11 | 446.67
3.11.3.0.2. | SINAPI | 88494 | APLICAÇÃO E LIXAMENTO DE MASSA LÁTEX EM TETO, UMA DEMÃO. AF_06/2014 | M2 | 108.68 | 23.95 | BDI 1 | 28.87 | 3137.59
3.11.3.0.3. | SINAPI | 88488 | APLICAÇÃO MANUAL DE PINTURA COM TINTA LÁTEX ACRÍLICA EM TETO, DUAS DEMÃOS. AF_06/2014 | M2 | 108.68 | 17.08 | BDI 1 | 20.59 | 2237.72
3.11.3.0.4. | Composição | 49 | PINTURA VERNIZ (INCOLOR) ACRÍLICO PARA CONCRETO APARENTE 3 DEMÃOS. | M2 | 52.52 | 18.5 | BDI 1 | 22.3 | 1171.2
3.12. | SINAPI |  | LOUÇAS, METAIS E ACESSÓRIOS | [5 empty] | 9366.95
3.12.0.0.1. | Composição | 54 | BANCADA DE GRANITO CINZA POLIDO, PARA LAVATÓRIO - FORNECIMENTO E INSTALAÇÃO. | M2 | 0.36 | 1300.38 | BDI 1 | 1567.74 | 564.39
3.12.0.0.2. | SINAPI | 86901 | CUBA DE EMBUTIR OVAL EM LOUÇA BRANCA, 35 X 50CM OU EQUIVALENTE - FORNECIMENTO E INSTALAÇÃO. AF_01/2020 | UN | 1 | 147.04 | BDI 1 | 177.27 | 177.27
3.12.0.0.3. | Composição | 74 | VASO SANITARIO SIFONADO COM CAIXA ACOPLADA PARA PCD SEM FURO FRONTAL COM LOUÇA BRANCA COM ASSENTO - FORNECIMENTO E INSTALAÇÃO. | UN | 1 | 1129.24 | BDI 1 | 1361.41 | 1361.41
3.12.0.0.4. | Composição | 55 | CHUVEIRO COMUM EM PLASTICO CROMADO, COM CANO, 4 TEMPERATURAS (220 V) 7500W - FORNECIMENTO E INSTALAÇÃO | UN | 1 | 248.91 | BDI 1 | 300.09 | 300.09
3.12.0.0.5. | Composição | 57 | BOX PARA BANHEIRO EM VIDRO TEMPERADO INCOLOR 10MM COM PORTA DE CORRER 194X 210CM - FORNECIMENTO E INSTALAÇÃO | UN | 1 | 1751.89 | BDI 1 | 2112.08 | 2112.08
3.12.0.0.6. | Composição | 58 | BARRA DE APOIO RETA, EM ACO GALVANIZADO PINTADO NA COR PRETA, 1 1/2", COMPRIMENTO 40 CM - FORNECIMENTO E INSTALAÇÃO. | UN | 2 | 49.98 | BDI 1 | 60.26 | 120.52
3.12.0.0.7. | Composição | 59 | BARRA DE APOIO RETA, EM ACO GALVANIZADO PINTADO NA COR PRETA, 1 1/2", COMPRIMENTO 50 CM - FORNECIMENTO E INSTALAÇÃO. | UN | 2 | 62.47 | BDI 1 | 75.31 | 150.62
3.12.0.0.8. | Composição | 60 | BARRA DE APOIO RETA, EM ACO GALVANIZADO PINTADO NA COR PRETA, 1 1/2", COMPRIMENTO 70 CM - FORNECIMENTO E INSTALAÇÃO. | UN | 2 | 87.47 | BDI 1 | 105.45 | 210.9
3.12.0.0.9. | Composição | 61 | BARRA DE APOIO RETA, EM ACO GALVANIZADO PINTADO NA COR PRETA, 1 1/2", COMPRIMENTO 80 CM - FORNECIMENTO E INSTALAÇÃO. | UN | 2 | 99.97 | BDI 1 | 120.52 | 241.04
3.12.0.0.10. | Composição | 62 | BARRA DE APOIO RETA, EM ACO GALVANIZADO PINTADO NA COR PRETA, 1 1/2", COMPRIMENTO 130 CM - FORNECIMENTO E INSTALAÇÃO. | UN | 1 | 162.44 | BDI 1 | 195.84 | 195.84
3.12.0.0.11. | SINAPI | 100875 | BANCO ARTICULADO, EM ACO INOX, PARA PCD, FIXADO NA PAREDE - FORNECIMENTO E INSTALAÇÃO. AF_01/2020 | UN | 1 | 1020.83 | BDI 1 | 1230.71 | 1230.71
3.12.0.0.12. | SINAPI | 100854 | TORNEIRA CROMADA DE MESA PARA LAVATÓRIO COM SENSOR DE PRESENCA. AF_01/2020 | UN | 1 | 1351.36 | BDI 1 | 1629.2 | 1629.2
3.12.0.0.13. | SINAPI | 95545 | SABONETEIRA DE PAREDE EM METAL CROMADO, INCLUSO FIXAÇÃO. AF_01/2020 | UN | 1 | 69.99 | BDI 1 | 84.38 | 84.38
3.12.0.0.14. | SINAPI | 95547 | SABONETEIRA PLASTICA TIPO DISPENSER PARA SABONETE LIQUIDO COM RESERVATORIO 800 A 1500 ML, INCLUSO FIXAÇÃO. AF_01/2020 | UN | 1 | 55.39 | BDI 1 | 66.78 | 66.78
3.12.0.0.15. | Composição | 63 | TOALHEIRO PLASTICO TIPO DISPENSER PARA PAPEL TOALHA INTERFOLHADO - FORNECIMENTO E INSTALAÇÃO | UN | 1 | 57.21 | BDI 1 | 68.97 | 68.97
3.12.0.0.16. | Composição | 64 | PAPELEIRA PLASTICA TIPO DISPENSER PARA PAPEL HIGIENICO ROLAO - FORNECIMENTO E INSTALAÇÃO | UN | 1 | 57.21 | BDI 1 | 68.97 | 68.97
3.12.0.0.17. | SINAPI | 86914 | TORNEIRA CROMADA 1/2 OU 3/4 PARA TANQUE, PADRÃO MÉDIO - FORNECIMENTO E INSTALAÇÃO. AF_01/2020 | UN | 1 | 75.4 | BDI 1 | 90.9 | 90.9
3.12.0.0.18. | SINAPI | 89987 | REGISTRO DE GAVETA BRUTO, LATÃO, ROSCÁVEL, 3/4", COM ACABAMENTO E CANOPLA CROMADOS - FORNECIMENTO E INSTALAÇÃO. AF_08/2021 | UN | 1 | 85.77 | BDI 1 | 103.4 | 103.4
3.12.0.0.19. | SINAPI | 89985 | REGISTRO DE PRESSÃO BRUTO, LATÃO, ROSCÁVEL, 3/4", COM ACABAMENTO E CANOPLA CROMADOS - FORNECIMENTO E INSTALAÇÃO. AF_08/2021 | UN | 1 | 81.54 | BDI 1 | 98.3 | 98.3
3.12.0.0.20. | Composição | 75 | ESPELHO CRISTAL, ESPESSURA 4MM, COM PARAFUSOS DE FIXAÇÃO, SEM MOLDURA | M2 | 0.7 | 582.02 | BDI 1 | 701.68 | 491.18
3.13. | SINAPI |  | PSCIP | [5 empty] | 953.4
3.13.0.0.1. | SINAPI | 97599 | LUMINÁRIA DE EMERGÊNCIA, COM 30 LÂMPADAS LED DE 2 W, SEM REATOR - FORNECIMENTO E INSTALAÇÃO. AF_02/2020 | UN | 6 | 29.25 | BDI 1 | 35.26 | 211.56
3.13.0.0.2. | Composição | 66 | EXTINTOR DE PÓ QUÍMICO ABC 4KG - 2A - 20B:C COM SUPORTE - FORNECIMENTO E INSTALAÇÃO | UN | 2 | 204.27 | BDI 1 | 246.27 | 492.54
3.13.0.0.3. | Composição | 67 | PLACA DE SINALIZAÇÃO DE SEGURANÇA CONTRA INCÊNDIO 30X15CM - FORNECIMENTO E INSTALAÇÃO | UN | 8 | 19.63 | BDI 1 | 23.67 | 189.36
3.13.0.0.4. | Composição | 68 | PLACA DE SINALIZAÇÃO DE SEGURANÇA CONTRA INCÊNDIO 25X25CM - FORNECIMENTO E INSTALAÇÃO | UN | 2 | 24.86 | BDI 1 | 29.97 | 59.94
3.14. | SINAPI |  | SERVIÇOS FINAIS | [5 empty] | 1643.29
3.14.0.0.1. | SINAPI | 99804 | LIMPEZA DE PISO CERÂMICO OU PORCELANATO UTILIZANDO DETERGENTE NEUTRO E ESCOVAÇÃO MANUAL. AF_04/2019 | M2 | 161.2 | 5.49 | BDI 1 | 6.62 | 1067.14
3.14.0.0.2. | SINAPI | 99807 | LIMPEZA DE REVESTIMENTO CERÂMICO EM PAREDE UTILIZANDO DETERGENTE NEUTRO E ESCOVAÇÃO MANUAL. AF_04/2019 | M2 | 27.33 | 1.66 | BDI 1 | 2 | 54.66
3.14.0.0.3. | SINAPI | 99826 | LIMPEZA DE FORRO REMOVÍVEL COM PANO ÚMIDO. AF_04/2019 | M2 | 108.68 | 1.57 | BDI 1 | 1.89 | 205.41
3.14.0.0.4. | SINAPI | 99817 | LIMPEZA DE LAVATÓRIO DE LOUÇA COM BANCADA DE PEDRA, INCLUSIVE METAIS CORRESPONDENTES. AF_04/2019 | UN | 1 | 5.39 | BDI 1 | 6.5 | 6.5
3.14.0.0.5. | SINAPI | 99818 | LIMPEZA DE BACIA SANITÁRIA, BIDÊ OU MICTÓRIO EM LOUÇA, INCLUSIVE METAIS CORRESPONDENTES. AF_04/2019 | UN | 1 | 5.39 | BDI 1 | 6.5 | 6.5
3.14.0.0.6. | SINAPI | 99821 | LIMPEZA DE JANELA DE VIDRO COM CAIXILHO EM AÇO/ALUMÍNIO/PVC. AF_04/2019 | M2 | 70.84 | 3.02 | BDI 1 | 3.64 | 257.86
3.14.0.0.7. | SINAPI | 99825 | LIMPEZA DE PORTA DE VIDRO COM CAIXILHO EM AÇO/ ALUMÍNIO/ PVC. AF_04/2019 | M2 | 9.5 | 3.54 | BDI 1 | 4.27 | 40.57
3.14.0.0.8. | SINAPI | 99822 | LIMPEZA DE PORTA DE MADEIRA. AF_04/2019 | M2 | 3.78 | 1.02 | BDI 1 | 1.23 | 4.65
4. | SINAPI |  | EXTERNO | [5 empty] | 278518.32
4.1. | SINAPI |  | DEMOLIÇÕES E RETIRADAS | [5 empty] | 10044.62
4.1.0.0.1. | SINAPI | 97635 | DEMOLIÇÃO DE PAVIMENTO INTERTRAVADO, DE FORMA MANUAL, COM REAPROVEITAMENTO. AF_12/2017 | M2 | 201.13 | 14.9 | BDI 1 | 17.96 | 3612.29
4.1.0.0.2. | Composição | 07 | DEMOLIÇÃO DE CERCA DE ARAME E MOURÕES DE CONCRETO E PORTÕES, COM REAPROVEITAMENTO DOS MOURÕES. | M | 167.51 | 7.53 | BDI 1 | 9.08 | 1520.99
4.1.0.0.3. | Composição | 08 | DEMOLIÇÃO DE LAJOTAS DE CONCRETO, COM EMPILHAMENTO E REAPROVEITAMENTO. | M2 | 222.48 | 7.41 | BDI 1 | 8.93 | 1986.75
4.1.0.0.4. | Composição | 09 | REMOÇÃO DO PADRÃO DE ENTRADA DE ENERGIA COMPLETO, INCLUSIVE RETIRADA DO POSTE E DEMOLIÇÃO DA MURETA DE ALVENARIA, COM REAPROVEITAMENTO DO POSTE. | UN | 1 | 73.6 | BDI 1 | 88.73 | 88.73
4.1.0.0.5. | Composição | 13 | DEMOLIÇÃO DE PISO DE CONCRETO, CONTRAPISO E PISO CERÂMICO, DE FORMA MECANIZADA COM MARTELETE, SEM REAPROVEITAMENTO. | M2 | 76.84 | 13 | BDI 1 | 15.67 | 1204.08
4.1.0.0.6. | Composição | 13A | RETIRADA DE MEIO-FIO DE CONCRETO, SEM REAPROVEITAMENTO. | M | 8 | 3.64 | BDI 1 | 4.39 | 35.12
4.1.0.0.7. | Composição | 14 | CARGA, MANOBRA E DESCARGA DE MATERIAL A SER REAPROVEITADO. | M3 | 21.33 | 45.76 | BDI 1 | 55.17 | 1176.78
4.1.0.0.8. | SINAPI | 100981 | CARGA, MANOBRA E DESCARGA DE ENTULHO EM CAMINHÃO BASCULANTE 6 M³ - CARGA COM ESCAVADEIRA HIDRÁULICA (CAÇAMBA DE 0,80 M³ / 111 HP) E DESCARGA LIVRE (UNIDADE: M3). AF_07/2020 | M3 | 9.02 | 8.75 | BDI 1 | 10.55 | 95.16
4.1.0.0.9. | SINAPI | 97914 | TRANSPORTE COM CAMINHÃO BASCULANTE DE 6 M³, EM VIA URBANA PAVIMENTADA, DMT ATÉ 30 KM (UNIDADE: M3XKM). AF_07/2020 | M3XKM | 99 | 2.72 | BDI 1 | 3.28 | 324.72
4.2. | SINAPI |  | CENTRAL GLP, LIXEIRA E ESCADA | [5 empty] | 99896.36
4.2.1. | SINAPI |  | FUNDAÇÕES E ESTRUTURA DE CONCRETO | [5 empty] | 41850.45
4.2.1.1. | SINAPI |  | Movimentação de Terra | [5 empty] | 875.13
4.2.1.1.1. | SINAPI | 96521 | ESCAVAÇÃO MECANIZADA PARA BLOCO DE COROAMENTO OU SAPATA COM RETROESCAVADEIRA (INCLUINDO ESCAVAÇÃO PARA COLOCAÇÃO DE FÔRMAS). AF_06/2017 | M3 | 10.92 | 45.73 | BDI 1 | 55.13 | 602.02
4.2.1.1.2. | SINAPI | 96525 | ESCAVAÇÃO MECANIZADA PARA VIGA BALDRAME COM MINI-ESCAVADEIRA (INCLUINDO ESCAVAÇÃO PARA COLOCAÇÃO DE FÔRMAS). AF_06/2017 | M3 | 2.54 | 39.33 | BDI 1 | 47.42 | 120.45
4.2.1.1.3. | SINAPI | 93382 | REATERRO MANUAL DE VALAS COM COMPACTAÇÃO MECANIZADA. AF_04/2016 | M3 | 3.76 | 33.68 | BDI 1 | 40.6 | 152.66
4.2.1.2. | SINAPI |  | Sapatas | [5 empty] | 17437.18
4.2.1.2.1. | SINAPI | 96621 | LASTRO COM MATERIAL GRANULAR, APLICAÇÃO EM BLOCOS DE COROAMENTO, ESPESSURA DE *5 CM*. AF_08/2017 | M3 | 0.72 | 186.23 | BDI 1 | 224.52 | 161.65
4.2.1.2.2. | SINAPI | 96535 | FABRICAÇÃO, MONTAGEM E DESMONTAGEM DE FÔRMA PARA SAPATA, EM MADEIRA SERRADA, E=25 MM, 4 UTILIZAÇÕES. AF_06/2017 | M2 | 34.9 | 164.38 | BDI 1 | 198.18 | 6916.48
4.2.1.2.3. | SINAPI | 96546 | ARMAÇÃO DE BLOCO, VIGA BALDRAME OU SAPATA UTILIZANDO AÇO CA-50 DE 10 MM - MONTAGEM. AF_06/2017 | KG | 306.6 | 14.76 | BDI 1 | 17.79 | 5454.41
4.2.1.2.4. | SINAPI | 96558 | CONCRETAGEM DE SAPATAS, FCK 30 MPA, COM USO DE BOMBA  LANÇAMENTO, ADENSAMENTO E ACABAMENTO. AF_11/2016 | M3 | 7.9 | 514.96 | BDI 1 | 620.84 | 4904.64
4.2.1.3. | SINAPI |  | Vigas Baldrames | [5 empty] | 7940.44
4.2.1.3.1. | SINAPI | 96621 | LASTRO COM MATERIAL GRANULAR, APLICAÇÃO EM BLOCOS DE COROAMENTO, ESPESSURA DE *5 CM*. AF_08/2017 | M3 | 0.2 | 186.23 | BDI 1 | 224.52 | 44.9
4.2.1.3.2. | SINAPI | 96536 | FABRICAÇÃO, MONTAGEM E DESMONTAGEM DE FÔRMA PARA VIGA BALDRAME, EM MADEIRA SERRADA, E=25 MM, 4 UTILIZAÇÕES. AF_06/2017 | M2 | 39 | 86.94 | BDI 1 | 104.81 | 4087.59
4.2.1.3.3. | SINAPI | 96543 | ARMAÇÃO DE BLOCO, VIGA BALDRAME E SAPATA UTILIZANDO AÇO CA-60 DE 5 MM - MONTAGEM. AF_06/2017 | KG | 35.3 | 19.78 | BDI 1 | 23.85 | 841.91
4.2.1.3.4. | SINAPI | 96545 | ARMAÇÃO DE BLOCO, VIGA BALDRAME OU SAPATA UTILIZANDO AÇO CA-50 DE 8 MM - MONTAGEM. AF_06/2017 | KG | 39.2 | 16.67 | BDI 1 | 20.1 | 787.92
4.2.1.3.5. | SINAPI | 96546 | ARMAÇÃO DE BLOCO, VIGA BALDRAME OU SAPATA UTILIZANDO AÇO CA-50 DE 10 MM - MONTAGEM. AF_06/2017 | KG | 60.6 | 14.76 | BDI 1 | 17.79 | 1078.07
4.2.1.3.6. | SINAPI | 96557 | CONCRETAGEM DE BLOCOS DE COROAMENTO E VIGAS BALDRAMES, FCK 30 MPA, COM USO DE BOMBA  LANÇAMENTO, ADENSAMENTO E ACABAMENTO. AF_06/2017 | M3 | 1.8 | 506.92 | BDI 1 | 611.14 | 1100.05
4.2.1.4. | SINAPI |  | Pilares | [5 empty] | 11334.66
4.2.1.4.1. | SINAPI | 92419 | MONTAGEM E DESMONTAGEM DE FÔRMA DE PILARES RETANGULARES E ESTRUTURAS SIMILARES, PÉ-DIREITO SIMPLES, EM CHAPA DE MADEIRA COMPENSADA RESINADA, 4 UTILIZAÇÕES. AF_09/2020 | M2 | 50 | 79.7 | BDI 1 | 96.09 | 4804.5
4.2.1.4.2. | SINAPI | 92775 | ARMAÇÃO DE PILAR OU VIGA DE UMA ESTRUTURA CONVENCIONAL DE CONCRETO ARMADO EM UMA EDIFICAÇÃO TÉRREA OU SOBRADO UTILIZANDO AÇO CA-60 DE 5,0 MM - MONTAGEM. AF_12/2015 | KG | 68.4 | 19.95 | BDI 1 | 24.05 | 1645.02
4.2.1.4.3. | SINAPI | 92778 | ARMAÇÃO DE PILAR OU VIGA DE UMA ESTRUTURA CONVENCIONAL DE CONCRETO ARMADO EM UMA EDIFICAÇÃO TÉRREA OU SOBRADO UTILIZANDO AÇO CA-50 DE 10,0 MM - MONTAGEM. AF_12/2015 | KG | 132.5 | 14.66 | BDI 1 | 17.67 | 2341.28
4.2.1.4.4. | SINAPI | 92779 | ARMAÇÃO DE PILAR OU VIGA DE UMA ESTRUTURA CONVENCIONAL DE CONCRETO ARMADO EM UMA EDIFICAÇÃO TÉRREA OU SOBRADO UTILIZANDO AÇO CA-50 DE 12,5 MM - MONTAGEM. AF_12/2015 | KG | 74 | 12.23 | BDI 1 | 14.74 | 1090.76
4.2.1.4.5. | Composição | 18 | CONCRETAGEM DE PILARES, FCK=30MPA, COM USO DE BOMBA EM EDIFICAÇÃO -- LANÇAMENTO, ADENSAMENTO E ACABAMENTO. | M3 | 2.4 | 502.21 | BDI 1 | 605.46 | 1453.1
4.2.1.5. | SINAPI |  | Vigas | [5 empty] | 2816.33
4.2.1.5.1. | SINAPI | 92455 | MONTAGEM E DESMONTAGEM DE FÔRMA DE VIGA, ESCORAMENTO COM GARFO DE MADEIRA, PÉ-DIREITO SIMPLES, EM CHAPA DE MADEIRA RESINADA, 4 UTILIZAÇÕES. AF_09/2020 | M2 | 10.2 | 143.63 | BDI 1 | 173.16 | 1766.23
4.2.1.5.2. | SINAPI | 92775 | ARMAÇÃO DE PILAR OU VIGA DE UMA ESTRUTURA CONVENCIONAL DE CONCRETO ARMADO EM UMA EDIFICAÇÃO TÉRREA OU SOBRADO UTILIZANDO AÇO CA-60 DE 5,0 MM - MONTAGEM. AF_12/2015 | KG | 10.8 | 19.95 | BDI 1 | 24.05 | 259.74
4.2.1.5.3. | SINAPI | 92777 | ARMAÇÃO DE PILAR OU VIGA DE UMA ESTRUTURA CONVENCIONAL DE CONCRETO ARMADO EM UMA EDIFICAÇÃO TÉRREA OU SOBRADO UTILIZANDO AÇO CA-50 DE 8,0 MM - MONTAGEM. AF_12/2015 | KG | 24.5 | 16.66 | BDI 1 | 20.09 | 492.21
4.2.1.5.4. | Composição | 19 | CONCRETAGEM DE VIGAS E LAJES, FCK=30MPA, COM USO DE BOMBA EM EDIFICAÇÃO - LANÇAMENTO, ADENSAMENTO E ACABAMENTO. | M3 | 0.5 | 494.61 | BDI 1 | 596.3 | 298.15
4.2.1.6. | SINAPI |  | Lajes | [5 empty] | 1446.71
4.2.1.6.1. | SINAPI | 103760 | MONTAGEM E DESMONTAGEM DE FÔRMA DE LAJE MACIÇA, PÉ-DIREITO SIMPLES, EM CHAPA DE MADEIRA COMPENSADA RESINADA E CIMBRAMENTO DE MADEIRA, 2 UTILIZAÇÕES. AF_03/2022 | M2 | 5.6 | 124.32 | BDI 1 | 149.88 | 839.33
4.2.1.6.2. | SINAPI | 92784 | ARMAÇÃO DE LAJE DE UMA ESTRUTURA CONVENCIONAL DE CONCRETO ARMADO EM UMA EDIFICAÇÃO TÉRREA OU SOBRADO UTILIZANDO AÇO CA-60 DE 5,0 MM - MONTAGEM. AF_12/2015 | KG | 12 | 17.25 | BDI 1 | 20.8 | 249.6
4.2.1.6.3. | Composição | 19 | CONCRETAGEM DE VIGAS E LAJES, FCK=30MPA, COM USO DE BOMBA EM EDIFICAÇÃO - LANÇAMENTO, ADENSAMENTO E ACABAMENTO. | M3 | 0.6 | 494.61 | BDI 1 | 596.3 | 357.78
4.2.2. | SINAPI |  | IMPERMEABILIZAÇÃO | [5 empty] | 4337.04
4.2.2.0.1. | SINAPI | 98557 | IMPERMEABILIZAÇÃO DE SUPERFÍCIE COM EMULSÃO ASFÁLTICA, 2 DEMÃOS AF_06/2018 | M2 | 18.8 | 40.39 | BDI 1 | 48.69 | 915.37
4.2.2.0.2. | SINAPI | 98546 | IMPERMEABILIZAÇÃO DE SUPERFÍCIE COM MANTA ASFÁLTICA, UMA CAMADA, INCLUSIVE APLICAÇÃO DE PRIMER ASFÁLTICO, E=3MM. AF_06/2018 | M2 | 17.9 | 107.6 | BDI 1 | 129.72 | 2321.99
4.2.2.0.3. | SINAPI | 98566 | PROTEÇÃO MECÂNICA DE SUPERFÍCIE VERTICAL COM ARGAMASSA DE CIMENTO E AREIA, TRAÇO 1:3, E=3CM. AF_06/2018 | M2 | 9.72 | 64.75 | BDI 1 | 78.06 | 758.74
4.2.2.0.4. | SINAPI | 98563 | PROTEÇÃO MECÂNICA DE SUPERFÍCIE HORIZONTAL COM ARGAMASSA DE CIMENTO E AREIA, TRAÇO 1:3, E=2CM. AF_06/2018 | M2 | 8.18 | 34.57 | BDI 1 | 41.68 | 340.94
4.2.3. | SINAPI |  | PAREDES E DIVISÓRIAS | [5 empty] | 5431.69
4.2.3.0.1. | SINAPI | 103330 | ALVENARIA DE VEDAÇÃO DE BLOCOS CERÂMICOS FURADOS NA HORIZONTAL DE 11,5X19X19 CM (ESPESSURA 11,5 CM) E ARGAMASSA DE ASSENTAMENTO COM PREPARO EM BETONEIRA. AF_12/2021 | M2 | 47.2 | 85.32 | BDI 1 | 102.86 | 4854.99
4.2.3.0.2. | SINAPI | 93183 | VERGA PRÉ-MOLDADA PARA JANELAS COM MAIS DE 1,5 M DE VÃO. AF_03/2016 | M | 2 | 69.18 | BDI 1 | 83.4 | 166.8
4.2.3.0.3. | SINAPI | 93195 | CONTRAVERGA PRÉ-MOLDADA PARA VÃOS DE MAIS DE 1,5 M DE COMPRIMENTO. AF_03/2016 | M | 2 | 64.89 | BDI 1 | 78.23 | 156.46
4.2.3.0.4. | SINAPI | 93184 | VERGA PRÉ-MOLDADA PARA PORTAS COM ATÉ 1,5 M DE VÃO. AF_03/2016 | M | 1.84 | 40.22 | BDI 1 | 48.49 | 89.22
4.2.3.0.5. | SINAPI | 93185 | VERGA PRÉ-MOLDADA PARA PORTAS COM MAIS DE 1,5 M DE VÃO. AF_03/2016 | M | 2 | 68.11 | BDI 1 | 82.11 | 164.22
4.2.4. | SINAPI |  | REVESTIMENTOS | [5 empty] | 9470.41
4.2.4.1. | SINAPI |  | Piso | [5 empty] | 1059.34
4.2.4.1.1. | SINAPI | 97084 | COMPACTAÇÃO MECÂNICA DE SOLO PARA EXECUÇÃO DE RADIER, PISO DE CONCRETO OU LAJE SOBRE SOLO, COM COMPACTADOR DE SOLOS TIPO PLACA VIBRATÓRIA. AF_09/2021 | M2 | 5.68 | 0.71 | BDI 1 | 0.86 | 4.88
4.2.4.1.2. | SINAPI | 96622 | LASTRO COM MATERIAL GRANULAR, APLICADO EM PISOS OU LAJES SOBRE SOLO, ESPESSURA DE *5 CM*. AF_08/2017 | M3 | 0.28 | 107.93 | BDI 1 | 130.12 | 36.43
4.2.4.1.3. | SINAPI | 94993 | EXECUÇÃO DE PASSEIO (CALÇADA) OU PISO DE CONCRETO COM CONCRETO MOLDADO IN LOCO, USINADO, ACABAMENTO CONVENCIONAL, ESPESSURA 6 CM, ARMADO. AF_07/2016 | M2 | 5.68 | 88.86 | BDI 1 | 107.13 | 608.5
4.2.4.1.4. | SINAPI | 87620 | CONTRAPISO EM ARGAMASSA TRAÇO 1:4 (CIMENTO E AREIA), PREPARO MECÂNICO COM BETONEIRA 400 L, APLICADO EM ÁREAS SECAS SOBRE LAJE, ADERIDO, ACABAMENTO NÃO REFORÇADO, ESPESSURA 2CM. AF_07/2021 | M2 | 5.68 | 28.17 | BDI 1 | 33.96 | 192.89
4.2.4.1.5. | SINAPI | 89171 | (COMPOSIÇÃO REPRESENTATIVA) DO SERVIÇO DE REVESTIMENTO CERÂMICO PARA PISO COM PLACAS TIPO ESMALTADA EXTRA DE DIMENSÕES 35X35 CM, PARA EDIFICAÇÃO HABITACIONAL UNIFAMILIAR (CASA) E EDIFICAÇÃO PÚBLICA PADRÃO. AF_11/2014 | M2 | 3.68 | 48.83 | BDI 1 | 58.87 | 216.64
4.2.4.2. | SINAPI |  | Paredes Internas | [5 empty] | 4281.84
4.2.4.2.1. | SINAPI | 87879 | CHAPISCO APLICADO EM ALVENARIAS E ESTRUTURAS DE CONCRETO INTERNAS, COM COLHER DE PEDREIRO. ARGAMASSA TRAÇO 1:3 COM PREPARO EM BETONEIRA 400L. AF_06/2014 | M2 | 55.3 | 4.07 | BDI 1 | 4.91 | 271.52
4.2.4.2.2. | SINAPI | 89173 | (COMPOSIÇÃO REPRESENTATIVA) DO SERVIÇO DE EMBOÇO/MASSA ÚNICA, APLICADO MANUALMENTE, TRAÇO 1:2:8, EM BETONEIRA DE 400L, PAREDES INTERNAS, COM EXECUÇÃO DE TALISCAS, EDIFICAÇÃO HABITACIONAL UNIFAMILIAR (CASAS) E EDIFICAÇÃO PÚBLICA PADRÃO. AF_12/2014 | M2 | 55.3 | 33.86 | BDI 1 | 40.82 | 2257.35
4.2.4.2.3. | SINAPI | 89170 | (COMPOSIÇÃO REPRESENTATIVA) DO SERVIÇO DE REVESTIMENTO CERÂMICO PARA PAREDES INTERNAS, MEIA OU PAREDE INTEIRA, PLACAS TIPO ESMALTADA EXTRA DE 20X20 CM, PARA EDIFICAÇÕES HABITACIONAIS UNIFAMILIAR (CASAS) E EDIFICAÇÕES PÚBLICAS PADRÃO. AF_11/2014 | M2 | 22.1 | 65.79 | BDI 1 | 79.32 | 1752.97
4.2.4.3. | SINAPI |  | Paredes Externas | [5 empty] | 3892.21
4.2.4.3.1. | SINAPI | 87905 | CHAPISCO APLICADO EM ALVENARIA (COM PRESENÇA DE VÃOS) E ESTRUTURAS DE CONCRETO DE FACHADA, COM COLHER DE PEDREIRO. ARGAMASSA TRAÇO 1:3 COM PREPARO EM BETONEIRA 400L. AF_06/2014 | M2 | 45.98 | 9.12 | BDI 1 | 11 | 505.78
4.2.4.3.2. | SINAPI | 87777 | EMBOÇO OU MASSA ÚNICA EM ARGAMASSA TRAÇO 1:2:8, PREPARO MANUAL, APLICADA MANUALMENTE EM PANOS DE FACHADA COM PRESENÇA DE VÃOS, ESPESSURA DE 25 MM. AF_06/2014 | M2 | 45.98 | 61.09 | BDI 1 | 73.65 | 3386.43
4.2.4.4. | SINAPI |  | Teto | [5 empty] | 237.02
4.2.4.4.1. | SINAPI | 87885 | CHAPISCO APLICADO NO TETO, COM ROLO PARA TEXTURA ACRÍLICA. ARGAMASSA INDUSTRIALIZADA COM PREPARO EM MISTURADOR 300 KG. AF_06/2014 | M2 | 4.73 | 8.14 | BDI 1 | 9.81 | 46.4
4.2.4.4.2. | SINAPI | 90408 | MASSA ÚNICA, PARA RECEBIMENTO DE PINTURA, EM ARGAMASSA TRAÇO 1:2:8, PREPARO MECÂNICO COM BETONEIRA 400L, APLICADA MANUALMENTE EM TETO, ESPESSURA DE 10MM, COM EXECUÇÃO DE TALISCAS. AF_03/2015 | M2 | 4.73 | 33.43 | BDI 1 | 40.3 | 190.62
4.2.5. | SINAPI |  | ESQUADRIAS | [5 empty] | 8242.63
4.2.5.1. | SINAPI |  | Janelas | [5 empty] | 730.42
4.2.5.1.1. | SINAPI | 94589 | CONTRAMARCO DE ALUMÍNIO, FIXAÇÃO COM ARGAMASSA - FORNECIMENTO E INSTALAÇÃO. AF_12/2019 | M | 5 | 21.76 | BDI 1 | 26.23 | 131.15
4.2.5.1.2. | Composição | 48A | JANELA FIXA DE ALUMÍNIO VENEZIANA, BATENTE E FERRAGENS. EXCLUSIVE ACABAMENTO, ALIZAR E CONTRAMARCO. FORNECIMENTO E INSTALAÇÃO. | M2 | 1 | 497.07 | BDI 1 | 599.27 | 599.27
4.2.5.2. | SINAPI |  | Porta | [5 empty] | 7512.21
4.2.5.2.1. | Composição | 48B | PORTA DE ALUMÍNIO DE CORRER VENEZIANA - FORNECIMENTO E INSTALAÇÃO | M2 | 5 | 788.56 | BDI 1 | 950.69 | 4753.45
4.2.5.2.2. | SINAPI | 94807 | PORTA EM AÇO DE ABRIR TIPO VENEZIANA SEM GUARNIÇÃO, 87X210CM, FIXAÇÃO COM PARAFUSOS - FORNECIMENTO E INSTALAÇÃO. AF_12/2019 | UN | 2 | 1144.14 | BDI 1 | 1379.38 | 2758.76
4.2.6. | SINAPI |  | PINTURA | [5 empty] | 3874.66
4.2.6.1. | SINAPI |  | Paredes Internas | [5 empty] | 1271.23
4.2.6.1.1. | SINAPI | 88485 | APLICAÇÃO DE FUNDO SELADOR ACRÍLICO EM PAREDES, UMA DEMÃO. AF_06/2014 | M2 | 33.2 | 2.94 | BDI 1 | 3.54 | 117.53
4.2.6.1.2. | SINAPI | 88495 | APLICAÇÃO E LIXAMENTO DE MASSA LÁTEX EM PAREDES, UMA DEMÃO. AF_06/2014 | M2 | 33.2 | 13.85 | BDI 1 | 16.7 | 554.44
4.2.6.1.3. | SINAPI | 88489 | APLICAÇÃO MANUAL DE PINTURA COM TINTA LÁTEX ACRÍLICA EM PAREDES, DUAS DEMÃOS. AF_06/2014 | M2 | 33.2 | 14.97 | BDI 1 | 18.05 | 599.26
4.2.6.2. | SINAPI |  | Paredes Externas | [5 empty] | 2350.04
4.2.6.2.1. | SINAPI | 88415 | APLICAÇÃO MANUAL DE FUNDO SELADOR ACRÍLICO EM PAREDES EXTERNAS DE CASAS. AF_06/2014 | M2 | 45.98 | 3.38 | BDI 1 | 4.07 | 187.14
4.2.6.2.2. | SINAPI | 96130 | APLICAÇÃO MANUAL DE MASSA ACRÍLICA EM PAREDES EXTERNAS DE CASAS, UMA DEMÃO. AF_05/2017 | M2 | 45.98 | 24.05 | BDI 1 | 28.99 | 1332.96
4.2.6.2.3. | SINAPI | 88489 | APLICAÇÃO MANUAL DE PINTURA COM TINTA LÁTEX ACRÍLICA EM PAREDES, DUAS DEMÃOS. AF_06/2014 | M2 | 45.98 | 14.97 | BDI 1 | 18.05 | 829.94
4.2.6.3. | SINAPI |  | Teto | [5 empty] | 253.39
4.2.6.3.1. | SINAPI | 88484 | APLICAÇÃO DE FUNDO SELADOR ACRÍLICO EM TETO, UMA DEMÃO. AF_06/2014 | M2 | 4.73 | 3.41 | BDI 1 | 4.11 | 19.44
4.2.6.3.2. | SINAPI | 88494 | APLICAÇÃO E LIXAMENTO DE MASSA LÁTEX EM TETO, UMA DEMÃO. AF_06/2014 | M2 | 4.73 | 23.95 | BDI 1 | 28.87 | 136.56
4.2.6.3.3. | SINAPI | 88488 | APLICAÇÃO MANUAL DE PINTURA COM TINTA LÁTEX ACRÍLICA EM TETO, DUAS DEMÃOS. AF_06/2014 | M2 | 4.73 | 17.08 | BDI 1 | 20.59 | 97.39
4.2.7. | SINAPI |  | PSCIP | [5 empty] | 1335.22
4.2.7.0.1. | SINAPI | 97599 | LUMINÁRIA DE EMERGÊNCIA, COM 30 LÂMPADAS LED DE 2 W, SEM REATOR - FORNECIMENTO E INSTALAÇÃO. AF_02/2020 | UN | 1 | 29.25 | BDI 1 | 35.26 | 35.26
4.2.7.0.2. | SINAPI | 101907 | EXTINTOR DE INCÊNDIO PORTÁTIL COM CARGA DE CO2 DE 6 KG, CLASSE BC - FORNECIMENTO E INSTALAÇÃO. AF_10/2020_P | UN | 1 | 594.27 | BDI 1 | 716.45 | 716.45
4.2.7.0.3. | Composição | 67 | PLACA DE SINALIZAÇÃO DE SEGURANÇA CONTRA INCÊNDIO 30X15CM - FORNECIMENTO E INSTALAÇÃO | UN | 3 | 19.63 | BDI 1 | 23.67 | 71.01
4.2.7.0.4. | Composição | 68 | PLACA DE SINALIZAÇÃO DE SEGURANÇA CONTRA INCÊNDIO 25X25CM - FORNECIMENTO E INSTALAÇÃO | UN | 1 | 24.86 | BDI 1 | 29.97 | 29.97
4.2.7.0.5. | Composição | 69 | PLACA DE SINALIZAÇÃO DE SEGURANÇA CONTRA INCÊNDIO DIÂMETRO DE 30CM - FORNECIMENTO E INSTALAÇÃO | UN | 1 | 20.2 | BDI 1 | 24.35 | 24.35
4.2.7.0.6. | Composição | 70 | PLACA DE SINALIZAÇÃO DE SEGURANÇA CONTRA INCÊNDIO TRIANGULAR LADO 35CM - FORNECIMENTO E INSTALAÇÃO | UN | 1 | 34.47 | BDI 1 | 41.56 | 41.56
4.2.7.0.7. | Composição | 71 | ILUMINAÇÃO DE EMERGÊNCIA 3000 LUMENS BLOCO AUTÔNOMO - FORNECIMENTO E INSTALAÇÃO | UN | 1 | 326.49 | BDI 1 | 393.62 | 393.62
4.2.7.0.8. | SINAPI | 102491 | PINTURA DE PISO COM TINTA ACRÍLICA, APLICAÇÃO MANUAL, 2 DEMÃOS, INCLUSO FUNDO PREPARADOR. AF_05/2021 | M2 | 1 | 19.08 | BDI 1 | 23 | 23
4.2.8. | SINAPI |  | ESCADA | [5 empty] | 25354.26
4.2.8.1. | SINAPI |  | Estrutura | [5 empty] | 6794.65
4.2.8.1.1. | SINAPI | 102044 | MONTAGEM E DESMONTAGEM DE FÔRMA PARA ESCADAS, COM 1 LANCE E LAJE PLANA, EM CHAPA DE MADEIRA COMPENSADA PLASTIFICADA, 8 UTILIZAÇÕES. AF_11/2020 | M2 | 17.8 | 186.96 | BDI 1 | 225.4 | 4012.12
4.2.8.1.2. | SINAPI | 95943 | ARMAÇÃO DE ESCADA, DE UMA ESTRUTURA CONVENCIONAL DE CONCRETO ARMADO UTILIZANDO AÇO CA-60 DE 5,0 MM - MONTAGEM. AF_11/2020 | KG | 10.8 | 23.78 | BDI 1 | 28.67 | 309.64
4.2.8.1.3. | SINAPI | 95946 | ARMAÇÃO DE ESCADA, DE UMA ESTRUTURA CONVENCIONAL DE CONCRETO ARMADO UTILIZANDO AÇO CA-50 DE 10,0 MM - MONTAGEM. AF_11/2020 | KG | 70.3 | 14.46 | BDI 1 | 17.43 | 1225.33
4.2.8.1.4. | Composição | 20 | CONCRETAGEM DE ESCADAS, FCK=30 MPA, COM USO DE BOMBA - LANÇAMENTO, ADENSAMENTO E ACABAMENTO. | M2 | 1.8 | 574.89 | BDI 1 | 693.09 | 1247.56
4.2.8.2. | SINAPI |  | Revestimento e Pintura do Piso | [5 empty] | 768.39
4.2.8.2.1. | SINAPI | 87620 | CONTRAPISO EM ARGAMASSA TRAÇO 1:4 (CIMENTO E AREIA), PREPARO MECÂNICO COM BETONEIRA 400 L, APLICADO EM ÁREAS SECAS SOBRE LAJE, ADERIDO, ACABAMENTO NÃO REFORÇADO, ESPESSURA 2CM. AF_07/2021 | M2 | 13.49 | 28.17 | BDI 1 | 33.96 | 458.12
4.2.8.2.2. | SINAPI | 102491 | PINTURA DE PISO COM TINTA ACRÍLICA, APLICAÇÃO MANUAL, 2 DEMÃOS, INCLUSO FUNDO PREPARADOR. AF_05/2021 | M2 | 13.49 | 19.08 | BDI 1 | 23 | 310.27
4.2.8.3. | SINAPI |  | Guarda-corpo e Corrimão | [5 empty] | 17791.22
4.2.8.3.1. | SINAPI | 99837 | GUARDA-CORPO DE AÇO GALVANIZADO DE 1,10M, MONTANTES TUBULARES DE 1.1/4" ESPAÇADOS DE 1,20M, TRAVESSA SUPERIOR DE 1.1/2", GRADIL FORMADO POR TUBOS HORIZONTAIS DE 1" E VERTICAIS DE 3/4", FIXADO COM CHUMBADOR MECÂNICO. AF_04/2019_P | M | 16.8 | 668.54 | BDI 1 | 805.99 | 13540.63
4.2.8.3.2. | SINAPI | 99855 | CORRIMÃO SIMPLES, DIÂMETRO EXTERNO = 1 1/2", EM AÇO GALVANIZADO. AF_04/2019_P | M | 16.8 | 119.43 | BDI 1 | 143.98 | 2418.86
4.2.8.3.3. | SINAPI | 100719 | PINTURA COM TINTA ALQUÍDICA DE FUNDO (TIPO ZARCÃO) PULVERIZADA SOBRE PERFIL METÁLICO EXECUTADO EM FÁBRICA (POR DEMÃO). AF_01/2020_P | M2 | 73.92 | 9.92 | BDI 1 | 11.96 | 884.08
4.2.8.3.4. | SINAPI | 100723 | PINTURA COM TINTA ALQUÍDICA DE FUNDO E ACABAMENTO (ESMALTE SINTÉTICO GRAFITE) PULVERIZADA SOBRE PERFIL METÁLICO EXECUTADO EM FÁBRICA (POR DEMÃO). AF_01/2020_P | M2 | 73.92 | 10.63 | BDI 1 | 12.82 | 947.65
4.3. | SINAPI |  | PAVIMENTAÇÃO E PAISAGISMO | [5 empty] | 55852.9
4.3.0.0.1. | SINAPI | 96622 | LASTRO COM MATERIAL GRANULAR, APLICADO EM PISOS OU LAJES SOBRE SOLO, ESPESSURA DE *5 CM*. AF_08/2017 | M3 | 11.04 | 107.93 | BDI 1 | 130.12 | 1436.52
4.3.0.0.2. | SINAPI | 95241 | LASTRO DE CONCRETO MAGRO, APLICADO EM PISOS, LAJES SOBRE SOLO OU RADIERS, ESPESSURA DE 5 CM. AF_07/2016 | M2 | 11.04 | 27.64 | BDI 1 | 33.32 | 367.85
4.3.0.0.3. | SINAPI | 87747 | CONTRAPISO EM ARGAMASSA TRAÇO 1:4 (CIMENTO E AREIA), PREPARO MANUAL, APLICADO EM ÁREAS MOLHADAS SOBRE LAJE, ADERIDO, ACABAMENTO NÃO REFORÇADO, ESPESSURA 3CM. AF_07/2021 | M2 | 220.88 | 53.8 | BDI 1 | 64.86 | 14326.28
4.3.0.0.4. | SINAPI-I | 40652 | PISO FULGET (GRANITO LAVADO) MOLDADO IN LOCO (INCLUSO EXECUCAO) | M2 | 220.88 | 123.88 | BDI 1 | 149.35 | 32988.43
4.3.0.0.5. | SINAPI | 94277 | ASSENTAMENTO DE GUIA (MEIO-FIO) EM TRECHO RETO, CONFECCIONADA EM CONCRETO PRÉ-FABRICADO, DIMENSÕES 80X08X08X25 CM (COMPRIMENTO X BASE INFERIOR X BASE SUPERIOR X ALTURA), PARA URBANIZAÇÃO INTERNA DE EMPREENDIMENTOS. AF_06/2016 | M | 79.47 | 40 | BDI 1 | 48.22 | 3832.04
4.3.0.0.6. | SINAPI | 103946 | PLANTIO DE GRAMA ESMERALDA OU SÃO CARLOS OU CURITIBANA, EM PLACAS. AF_05/2022 | M2 | 184.24 | 13.06 | BDI 1 | 15.75 | 2901.78
4.4. | SINAPI |  | ESTRUTURA MURO DE ARRIMO | [5 empty] | 3307.04
4.4.1. | SINAPI |  | Movimentação de Terra | [5 empty] | 125.7
4.4.1.0.1. | SINAPI | 96521 | ESCAVAÇÃO MECANIZADA PARA BLOCO DE COROAMENTO OU SAPATA COM RETROESCAVADEIRA (INCLUINDO ESCAVAÇÃO PARA COLOCAÇÃO DE FÔRMAS). AF_06/2017 | M3 | 0.67 | 45.73 | BDI 1 | 55.13 | 36.94
4.4.1.0.2. | SINAPI | 96525 | ESCAVAÇÃO MECANIZADA PARA VIGA BALDRAME COM MINI-ESCAVADEIRA (INCLUINDO ESCAVAÇÃO PARA COLOCAÇÃO DE FÔRMAS). AF_06/2017 | M3 | 0.93 | 39.33 | BDI 1 | 47.42 | 44.1
4.4.1.0.3. | SINAPI | 93382 | REATERRO MANUAL DE VALAS COM COMPACTAÇÃO MECANIZADA. AF_04/2016 | M3 | 1.1 | 33.68 | BDI 1 | 40.6 | 44.66
4.4.2. | SINAPI |  | Sapata | [5 empty] | 1098.89
4.4.2.0.1. | SINAPI | 96621 | LASTRO COM MATERIAL GRANULAR, APLICAÇÃO EM BLOCOS DE COROAMENTO, ESPESSURA DE *5 CM*. AF_08/2017 | M3 | 0.06 | 186.23 | BDI 1 | 224.52 | 13.47
4.4.2.0.2. | SINAPI | 96535 | FABRICAÇÃO, MONTAGEM E DESMONTAGEM DE FÔRMA PARA SAPATA, EM MADEIRA SERRADA, E=25 MM, 4 UTILIZAÇÕES. AF_06/2017 | M2 | 1.54 | 164.38 | BDI 1 | 198.18 | 305.2
4.4.2.0.3. | SINAPI | 96546 | ARMAÇÃO DE BLOCO, VIGA BALDRAME OU SAPATA UTILIZANDO AÇO CA-50 DE 10 MM - MONTAGEM. AF_06/2017 | KG | 29.2 | 14.76 | BDI 1 | 17.79 | 519.47
4.4.2.0.4. | SINAPI | 96558 | CONCRETAGEM DE SAPATAS, FCK 30 MPA, COM USO DE BOMBA  LANÇAMENTO, ADENSAMENTO E ACABAMENTO. AF_11/2016 | M3 | 0.42 | 514.96 | BDI 1 | 620.84 | 260.75
4.4.3. | SINAPI |  | Vigas Baldrames | [5 empty] | 1372.7
4.4.3.0.1. | SINAPI | 96621 | LASTRO COM MATERIAL GRANULAR, APLICAÇÃO EM BLOCOS DE COROAMENTO, ESPESSURA DE *5 CM*. AF_08/2017 | M3 | 0.08 | 186.23 | BDI 1 | 224.52 | 17.96
4.4.3.0.2. | SINAPI | 96536 | FABRICAÇÃO, MONTAGEM E DESMONTAGEM DE FÔRMA PARA VIGA BALDRAME, EM MADEIRA SERRADA, E=25 MM, 4 UTILIZAÇÕES. AF_06/2017 | M2 | 5.33 | 86.94 | BDI 1 | 104.81 | 558.64
4.4.3.0.3. | SINAPI | 96543 | ARMAÇÃO DE BLOCO, VIGA BALDRAME E SAPATA UTILIZANDO AÇO CA-60 DE 5 MM - MONTAGEM. AF_06/2017 | KG | 8 | 19.78 | BDI 1 | 23.85 | 190.8
4.4.3.0.4. | SINAPI | 96545 | ARMAÇÃO DE BLOCO, VIGA BALDRAME OU SAPATA UTILIZANDO AÇO CA-50 DE 8 MM - MONTAGEM. AF_06/2017 | KG | 14 | 16.67 | BDI 1 | 20.1 | 281.4
4.4.3.0.5. | SINAPI | 96557 | CONCRETAGEM DE BLOCOS DE COROAMENTO E VIGAS BALDRAMES, FCK 30 MPA, COM USO DE BOMBA  LANÇAMENTO, ADENSAMENTO E ACABAMENTO. AF_06/2017 | M3 | 0.53 | 506.92 | BDI 1 | 611.14 | 323.9
4.4.4. | SINAPI |  | Paredes | [5 empty] | 709.75
4.4.4.0.1. | SINAPI | 91601 | ARMAÇÃO DO SISTEMA DE PAREDES DE CONCRETO, EXECUTADA COMO REFORÇO, VERGALHÃO DE 6,3 MM DE DIÂMETRO. AF_06/2019 | KG | 3.7 | 14.08 | BDI 1 | 16.97 | 62.79
4.4.4.0.2. | SINAPI | 100068 | ARMAÇÃO DO SISTEMA DE PAREDES DE CONCRETO, EXECUTADA COMO REFORÇO, VERGALHÃO DE 12,5 MM DE DIÂMETRO. AF_06/2019 | KG | 11.5 | 10.58 | BDI 1 | 12.76 | 146.74
4.4.4.0.3. | SINAPI | 92419 | MONTAGEM E DESMONTAGEM DE FÔRMA DE PILARES RETANGULARES E ESTRUTURAS SIMILARES, PÉ-DIREITO SIMPLES, EM CHAPA DE MADEIRA COMPENSADA RESINADA, 4 UTILIZAÇÕES. AF_09/2020 | M2 | 3.03 | 79.7 | BDI 1 | 96.09 | 291.15
4.4.4.0.4. | SINAPI | 99432 | CONCRETAGEM DE PAREDES EM EDIFICAÇÕES UNIFAMILIARES FEITAS COM SISTEMA DE FÔRMAS MANUSEÁVEIS, COM CONCRETO USINADO BOMBEÁVEL FCK 25 MPA - LANÇAMENTO, ADENSAMENTO E ACABAMENTO (EXCLUSIVE BOMBA LANÇA). AF_10/2021 | M3 | 0.35 | 495.47 | BDI 1 | 597.34 | 209.07
4.5. | SINAPI |  | REVESTIMENTO MUROS E CERCAMENTO | [5 empty] | 98137.97
4.5.1. | SINAPI |  | Impermeabilização | [5 empty] | 334.01
4.5.1.0.1. | SINAPI | 98557 | IMPERMEABILIZAÇÃO DE SUPERFÍCIE COM EMULSÃO ASFÁLTICA, 2 DEMÃOS AF_06/2018 | M2 | 6.86 | 40.39 | BDI 1 | 48.69 | 334.01
4.5.2. | SINAPI |  | Alvenaria | [5 empty] | 730.31
4.5.2.0.1. | SINAPI | 103330 | ALVENARIA DE VEDAÇÃO DE BLOCOS CERÂMICOS FURADOS NA HORIZONTAL DE 11,5X19X19 CM (ESPESSURA 11,5 CM) E ARGAMASSA DE ASSENTAMENTO COM PREPARO EM BETONEIRA. AF_12/2021 | M2 | 7.1 | 85.32 | BDI 1 | 102.86 | 730.31
4.5.3. | SINAPI |  | Revestimento | [5 empty] | 7837.2
4.5.3.0.1. | SINAPI | 87894 | CHAPISCO APLICADO EM ALVENARIA (SEM PRESENÇA DE VÃOS) E ESTRUTURAS DE CONCRETO DE FACHADA, COM COLHER DE PEDREIRO. ARGAMASSA TRAÇO 1:3 COM PREPARO EM BETONEIRA 400L. AF_06/2014 | M2 | 147.51 | 6.8 | BDI 1 | 8.2 | 1209.58
4.5.3.0.2. | SINAPI | 87792 | EMBOÇO OU MASSA ÚNICA EM ARGAMASSA TRAÇO 1:2:8, PREPARO MECÂNICO COM BETONEIRA 400 L, APLICADA MANUALMENTE EM PANOS CEGOS DE FACHADA (SEM PRESENÇA DE VÃOS), ESPESSURA DE 25 MM. AF_06/2014 | M2 | 147.51 | 37.27 | BDI 1 | 44.93 | 6627.62
4.5.4. | SINAPI |  | Pintura | [5 empty] | 2938.4
4.5.4.0.1. | SINAPI | 88485 | APLICAÇÃO DE FUNDO SELADOR ACRÍLICO EM PAREDES, UMA DEMÃO. AF_06/2014 | [5 empty] | 522.19
4.5.4.0.2. | SINAPI | 95305 | TEXTURA ACRÍLICA, APLICAÇÃO MANUAL EM PAREDE, UMA DEMÃO. AF_09/2016 | M2 | 147.51 | 13.59 | BDI 1 | 16.38 | 2416.21
4.5.5. | SINAPI |  | Cercamento | [5 empty] | 86298.05
4.5.5.0.1. | SINAPI | 101173 | ESTACA BROCA DE CONCRETO, DIÂMETRO DE 20CM, ESCAVAÇÃO MANUAL COM TRADO CONCHA, COM ARMADURA DE ARRANQUE. AF_05/2020 | M | 20.15 | 59.92 | BDI 1 | 72.24 | 1455.64
4.5.5.0.2. | SINAPI | 95955 | (COMPOSIÇÃO REPRESENTATIVA) EXECUÇÃO DE ESTRUTURAS DE CONCRETO ARMADO, PARA EDIFICAÇÃO HABITACIONAL UNIFAMILIAR TÉRREA (CASA ISOLADA), FCK = 25 MPA. AF_01/2017 | M3 | 1.63 | 3295.31 | BDI 1 | 3972.83 | 6475.71
4.5.5.0.3. | Cotação | 021 | CERCAMENTO EM GRADIL COM POSTES METÁLICO EM CHAPA DE AÇO ZINCADO RETANGULAR A PARAFUSADO EM VIGA DE CONCRETO, REVESTIDO COM PINTURA ELETROSTÁTICA OU PVC DE ALTA ADERÊNCIA, SEÇÃO 40X60MM, TELA MALHA 5X20CM EM AÇO ZINCADO POR IMERSÃO A QUENTE, ELETROSSOLDADA E REVESTIDA EM POLIÉSTER ATRAVÉS DE PINTURA ELETROSTÁTICA OU COM PVC DE ALTA ADERÊNCIA, DIÂMETRO DO ARAME DE 5,0MM, PAINEL COM 2,43M DE ALTURA E POSTES A CADA 2,50M, INCLUSIVE ACESSÓRIOS DE FIXAÇÃO, COR BRANCO - FORNECIMENTO E INSTALAÇÃO | M | 135.57 | 447.12 | BDI 2 | 499.43 | 67707.73
4.5.5.0.4. | Cotação | 022 | PORTÃO DE CORRER LARGURA 1,20M, 1 FOLHA, EM GRADIL TELA MALHA 5X20CM EM AÇO ZINCADO POR IMERSÃO A QUENTE, ELETROSSOLDADA E REVESTIDA EM POLIÉSTER ATRAVÉS DE PINTURA ELETROSTÁTICA OU COM PVC DE ALTA ADERÊNCIA, DIÂMETRO DO ARAME DE 5,0MM, PAINEL COM 2,43M DE ALTURA, COR BRANCO - FORNECIMENTO E INSTALAÇÃO | UN | 1 | 2800 | BDI 2 | 3127.6 | 3127.6
4.5.5.0.5. | Cotação | 023 | PORTÃO DE ABRIR LARGURA 2,00M, 2 FOLHAS, EM GRADIL TELA MALHA 5X20CM EM AÇO ZINCADO POR IMERSÃO A QUENTE, ELETROSSOLDADA E REVESTIDA EM POLIÉSTER ATRAVÉS DE PINTURA ELETROSTÁTICA OU COM PVC DE ALTA ADERÊNCIA, DIÂMETRO DO ARAME DE 5,0MM, PAINEL COM 2,43M DE ALTURA, COR BRANCO - FORNECIMENTO E INSTALAÇÃO | UN | 1 | 4650 | BDI 2 | 5194.05 | 5194.05
4.5.5.0.6. | Cotação | 024 | PORTÃO DE ABRIR LARGURA 90CM, 1 FOLHA, EM GRADIL TELA MALHA 5X20CM EM AÇO ZINCADO POR IMERSÃO A QUENTE, ELETROSSOLDADA E REVESTIDA EM POLIÉSTER ATRAVÉS DE PINTURA ELETROSTÁTICA OU COM PVC DE ALTA ADERÊNCIA, DIÂMETRO DO ARAME DE 5,0MM, PAINEL COM 2,43M DE ALTURA, COR BRANCO - FORNECIMENTO E INSTALAÇÃO | UN | 1 | 2092.5 | BDI 2 | 2337.32 | 2337.32
4.6. | SINAPI |  | CALÇADAS | [5 empty] | 11279.43
4.6.0.0.1. | SINAPI | 94273 | ASSENTAMENTO DE GUIA (MEIO-FIO) EM TRECHO RETO, CONFECCIONADA EM CONCRETO PRÉ-FABRICADO, DIMENSÕES 100X15X13X30 CM (COMPRIMENTO X BASE INFERIOR X BASE SUPERIOR X ALTURA), PARA VIAS URBANAS (USO VIÁRIO). AF_06/2016 | M | 8 | 50.18 | BDI 1 | 60.5 | 484
4.6.0.0.2. | SINAPI | 92396 | EXECUÇÃO DE PASSEIO EM PISO INTERTRAVADO, COM BLOCO RETANGULAR COR NATURAL DE 20 X 10 CM, ESPESSURA 6 CM. AF_12/2015 | M2 | 45.49 | 59.25 | BDI 1 | 71.43 | 3249.35
4.6.0.0.3. | SINAPI | 93679 | EXECUÇÃO DE PASSEIO EM PISO INTERTRAVADO, COM BLOCO RETANGULAR COLORIDO DE 20 X 10 CM, ESPESSURA 6 CM. AF_12/2015 | M2 | 29.29 | 64.77 | BDI 1 | 78.09 | 2287.26
4.6.0.0.4. | SINAPI | 103946 | PLANTIO DE GRAMA ESMERALDA OU SÃO CARLOS OU CURITIBANA, EM PLACAS. AF_05/2022 | M2 | 129.57 | 13.06 | BDI 1 | 15.75 | 2040.73
4.6.0.0.5. | Composição | 72 | EXECUÇÃO DE PASSEIO EM PISO INTERTRAVADO DE CONCRETO, COM BLOCO COLORIDO TÁTIL DIRECIONAL OU ALERTA, DE 20 X 20 CM, RESISTÊNCIA DE 35MPA, ESPESSURA 6 CM. | M2 | 15.44 | 116.67 | BDI 1 | 140.66 | 2171.79
4.6.0.0.6. | Composição | 73 | RAMPA DE ACESSIBILIDADE CONFORME DETALHE EM PROJETO E NBR 9050 | UN | 2 | 433.93 | BDI 1 | 523.15 | 1046.3
Encargos sociais: |  | Para elaboração deste orçamento, foram utilizados os encargos sociais do SINAPI para a Unidade da Federação indicada.
Observações:
Foi considerado arredondamento de duas casas decimais para Quantidade; Custo Unitário; BDI; Preço Unitário; Preço Total.
Siglas da Composição do Investimento: RA - Rateio proporcional entre Repasse e Contrapartida; RP - 100% Repasse; CP - 100% Contrapartida; OU - 100% Outros.
PATO BRANCO/PR
Local |  |  |  | Responsável Técnico
|  |  |  | Nome: | ALANA PAULA MULHMANN
2022-09-28 |  |  |  | CREA/CAU: | PR-124.497/D
Data |  |  |  | ART/RRT: | 1720224062119