## Planilha1
Nº OPERAÇÃO |  | Nº SICONV | PROPONENTE / TOMADOR | APELIDO DO EMPREENDIMENTO
0 |  | 0 | MUNICÍPIO DE PATO BRANCO | UBS ALVORADA
LOCALIDADE SINAPI |  | DATA BASE | DESCRIÇÃO DO LOTE | MUNICÍPIO / UF |  |  | BDI 1 | BDI 2 | BDI 3
CURITIBA |  | 03-23 (N. DES.) | UNIDADE BÁSICA DE SAÚDE BAIRRO ALVORADA | PATO BRANCO/PR |  |  | 24.47% | 0% | 0,00%
Item | Fonte | Código | Descrição | Unidade | Quantidade | Custo Unitário (sem BDI) (R$) | BDI (%) | Preço Unitário (com BDI) (R$) | Preço Total (R$)
UNIDADE BÁSICA DE SAÚDE BAIRRO ALVORADA | [8 empty] | 189999.95
1. | SINAPI |  | UNIDADE BÁSICA DE SAÚDE BAIRRO ALVORADA | - | - |  | BDI 1 |  | 189999.95
1.1. |  |  | SERVIÇOS PRELIMINARES | [5 empty] | 597.41
1.1.1. | Composição | 01 | PLACA DE OBRA EM CHAPA DE AÇO GALVANIZADO - FORNECIMENTO E INSTALAÇÃO | M2 | 1.2 | 399.97 | BDI 1 | 497.84 | 597.41
1.2. |  |  | ADMINISTRAÇÃO LOCAL DE OBRA | [5 empty] | 12379.29
1.2.1. | Composição | 02 | ADMINISTRAÇÃO LOCAL DE OBRA COMPOSTA POR ENGENHEIRO CIVIL PLENO (PARCIAL) MESTRE DE OBRAS, ALMOXARIFE (INTEGRAL) E VIGIA NOTURNO | MÊS | 3 | 3315.2 | BDI 1 | 4126.43 | 12379.29
1.3. |  |  | DEMOLIÇÕES E RETIRADAS | [5 empty] | 5111.25
1.3.1. | SINAPI | 97638 | REMOÇÃO DE CHAPAS E PERFIS DE DRYWALL, DE FORMA MANUAL, SEM REAPROVEITAMENTO. AF_12/2017 | M2 | 18.95 | 9.37 | BDI 1 | 11.66 | 220.96
1.3.2. | Composição | 03 | RETIRAR GUARNIÇÃO E BATENTE DE PORTAS | UN | 28 | 24.55 | BDI 1 | 30.56 | 855.68
1.3.3. | SINAPI | 97644 | REMOÇÃO DE PORTAS, DE FORMA MANUAL, SEM REAPROVEITAMENTO. AF_12/2017 | M2 | 7 | 10.76 | BDI 1 | 13.39 | 93.73
1.3.4. | SINAPI | 97645 | REMOÇÃO DE JANELAS, DE FORMA MANUAL, SEM REAPROVEITAMENTO. AF_12/2017 | M2 | 4.25 | 37.98 | BDI 1 | 47.27 | 200.9
1.3.5. | SINAPI | 97622 | DEMOLIÇÃO DE ALVENARIA DE BLOCO FURADO, DE FORMA MANUAL, SEM REAPROVEITAMENTO. AF_12/2017 | M3 | 1.47 | 65.71 | BDI 1 | 81.79 | 120.23
1.3.6. | SINAPI | 97634 | DEMOLIÇÃO DE REVESTIMENTO CERÂMICO, DE FORMA MECANIZADA COM MARTELETE, SEM REAPROVEITAMENTO. AF_12/2017 | M2 | 203.7 | 14.28 | BDI 1 | 17.77 | 3619.75
1.4. |  |  | TROCA DE FORRO | [5 empty] | 15777.18
1.4.1. | Composição | 04 | FORRO DE PVC COM ESTRUTURA METÁLICA | M2 | 35.75 | 99.42 | BDI 1 | 123.75 | 4424.06
1.4.2. | SINAPI-I | 11587 | FORRO DE PVC LISO, BRANCO, REGUA DE 10 CM, ESPESSURA DE 8 MM A 10 MM (COM COLOCACAO / SEM ESTRUTURA METALICA) | M2 | 74.79 | 121.96 | BDI 1 | 151.8 | 11353.12
1.5. |  |  | BANCADAS E EQUIPAMENTOS | [5 empty] | 16698.76
1.5.1. | SINAPI-I | 11795 | GRANITO PARA BANCADA, POLIDO, TIPO ANDORINHA/ QUARTZ/ CASTELO/ CORUMBA OU OUTROS EQUIVALENTES DA REGIAO, E= *2,5* CM | M2 | 15.91 | 618.86 | BDI 1 | 770.3 | 12255.47
1.5.2. | SINAPI | 86889 | BANCADA DE GRANITO CINZA POLIDO, DE 1,50 X 0,60 M, PARA PIA DE COZINHA - FORNECIMENTO E INSTALAÇÃO. AF_01/2020 | UN | 3 | 776.56 | BDI 1 | 966.58 | 2899.74
1.5.3. | SINAPI | 93441 | BANCADA GRANITO CINZA 150 X 60 CM, COM CUBA DE EMBUTIR DE AÇO, VÁLVULA AMERICANA EM METAL, SIFÃO FLEXÍVEL EM PVC, ENGATE FLEXÍVEL 30 CM, TORNEIRA CROMADA LONGA, DE PAREDE, 1/2 OU 3/4, P/ COZINHA, PADRÃO POPULAR - FORNEC. E INSTALAÇÃO. AF_01/2020 | UN | 1 | 1240.1 | BDI 1 | 1543.55 | 1543.55
1.6. |  |  | REVESTIMENTO INTERNO E PAREDE | [5 empty] | 34038.36
1.6.1. | SINAPI | 96359 | PAREDE COM PLACAS DE GESSO ACARTONADO (DRYWALL), PARA USO INTERNO, COM DUAS FACES SIMPLES E ESTRUTURA METÁLICA COM GUIAS SIMPLES, COM VÃOS AF_06/2017_PS | M2 | 26 | 110.51 | BDI 1 | 137.55 | 3576.3
1.6.2. | SINAPI | 88485 | APLICAÇÃO DE FUNDO SELADOR ACRÍLICO EM PAREDES, UMA DEMÃO. AF_06/2014 | M2 | 1184 | 3.28 | BDI 1 | 4.08 | 4830.72
1.6.3. | SINAPI | 88489 | APLICAÇÃO MANUAL DE PINTURA COM TINTA LÁTEX ACRÍLICA EM PAREDES, DUAS DEMÃOS. AF_06/2014 | M2 | 1184 | 16.88 | BDI 1 | 21.01 | 24875.84
1.6.4. | Composição | 05 | RESSALTO EM GRANITO/MARMORE PARA CONTENÇÃO HIDRÁULICA | M | 8 | 26.31 | BDI 1 | 32.75 | 262
1.6.5. | SINAPI | 103332 | ALVENARIA DE VEDAÇÃO DE BLOCOS CERÂMICOS FURADOS NA HORIZONTAL DE 9X14X19 CM (ESPESSURA 9 CM) E ARGAMASSA DE ASSENTAMENTO COM PREPARO EM BETONEIRA. AF_12/2021 | M2 | 3 | 132.16 | BDI 1 | 164.5 | 493.5
1.7. |  |  | INSTALAÇÕES HIDRÁULICAS E ELÉTRICAS | [5 empty] | 21157.79
1.7.1. | SINAPI | 86939 | LAVATÓRIO LOUÇA BRANCA COM COLUNA, *44 X 35,5* CM, PADRÃO POPULAR, INCLUSO SIFÃO FLEXÍVEL EM PVC, VÁLVULA E ENGATE FLEXÍVEL 30CM EM PLÁSTICO E COM TORNEIRA CROMADA PADRÃO POPULAR - FORNECIMENTO E INSTALAÇÃO. AF_01/2020 | UN | 4 | 396.57 | BDI 1 | 493.61 | 1974.44
1.7.2. | Composição | 06 | FIXAÇÃO HORIZONTAL PIA/LAVATÓRIO COM ARGAMASSA COLANTE (INCLUSO MÃO DE OBRA) | UN | 4 | 59.91 | BDI 1 | 74.57 | 298.28
1.7.3. | SINAPI | 97665 | REMOÇÃO DE LUMINÁRIAS, DE FORMA MANUAL, SEM REAPROVEITAMENTO. AF_12/2017 | UN | 14 | 1.5 | BDI 1 | 1.87 | 26.18
1.7.4. | SINAPI | 103782 | LUMINÁRIA TIPO PLAFON CIRCULAR, DE SOBREPOR, COM LED DE 12/13 W - FORNECIMENTO E INSTALAÇÃO. AF_03/2022 | UN | 14 | 40.74 | BDI 1 | 50.71 | 709.94
1.7.5. | Composição | 07 | TROCA FIOS DE COBRE/ INSTALAÇÕES ELÉTRICAS (FORNECIMENTO E INSTALAÇÃO) | M | 180 | 38.38 | BDI 1 | 47.77 | 8598.6
1.7.6. | Composição | 08 | DEMOLIÇÃO DE REBOCO, IMPERMEABILIZAÇÃO DE ALVENARIA E APLICAÇÃO DE REBOCO PARA RECEBIMENTO DE TEXTURA | M2 | 4 | 124.53 | BDI 1 | 155 | 620
1.7.7. | SINAPI | 97631 | DEMOLIÇÃO DE ARGAMASSAS, DE FORMA MANUAL, SEM REAPROVEITAMENTO. AF_12/2017 | M2 | 16 | 3.85 | BDI 1 | 4.79 | 76.64
1.7.8. | SINAPI | 89362 | JOELHO 90 GRAUS, PVC, SOLDÁVEL, DN 25MM, INSTALADO EM RAMAL OU SUB-RAMAL DE ÁGUA - FORNECIMENTO E INSTALAÇÃO. AF_06/2022 | UN | 2 | 10.81 | BDI 1 | 13.46 | 26.92
1.7.9. | SINAPI | 89378 | LUVA, PVC, SOLDÁVEL, DN 25MM, INSTALADO EM RAMAL OU SUB-RAMAL DE ÁGUA - FORNECIMENTO E INSTALAÇÃO. AF_06/2022 | UN | 2 | 7.98 | BDI 1 | 9.93 | 19.86
1.7.10. | SINAPI | 89714 | TUBO PVC, SERIE NORMAL, ESGOTO PREDIAL, DN 100 MM, FORNECIDO E INSTALADO EM RAMAL DE DESCARGA OU RAMAL DE ESGOTO SANITÁRIO. AF_08/2022 | M | 3 | 41.75 | BDI 1 | 51.97 | 155.91
1.7.11. | SINAPI-I | 9866 | TUBO PVC, ROSCAVEL, 1", AGUA FRIA PREDIAL | M | 3 | 23.62 | BDI 1 | 29.4 | 88.2
1.7.12. | SINAPI | 91785 | (COMPOSIÇÃO REPRESENTATIVA) DO SERVIÇO DE INSTALAÇÃO DE TUBOS DE PVC, SOLDÁVEL, ÁGUA FRIA, DN 25 MM (INSTALADO EM RAMAL, SUB-RAMAL, RAMAL DE DISTRIBUIÇÃO OU PRUMADA), INCLUSIVE CONEXÕES, CORTES E FIXAÇÕES, PARA PRÉDIOS. AF_10/2015 | M | 4 | 52.42 | BDI 1 | 65.25 | 261
1.7.13. | SINAPI | 104475 | COMPOSIÇÃO PARAMÉTRICA DE PONTO ELÉTRICO DE TOMADA DE USO GERAL 2P+T (10A/250V) EM EDIFÍCIO RESIDENCIAL COM ELETRODUTO EMBUTIDO EM RASGOS NAS PAREDES, INCLUSO TOMADA, ELETRODUTO, CABO, RASGO, QUEBRA E CHUMBAMENTO. AF_11/2022 | UN | 22 | 159.21 | BDI 1 | 198.17 | 4359.74
1.7.14. | SINAPI | 104473 | COMPOSIÇÃO PARAMÉTRICA DE PONTO ELÉTRICO DE ILUMINAÇÃO, COM INTERRUPTOR SIMPLES, EM EDIFÍCIO RESIDENCIAL COM ELETRODUTO EMBUTIDO EM RASGOS NAS PAREDES, INCLUSO TOMADA, ELETRODUTO, CABO, RASGO E CHUMBAMENTO (SEM LUMINÁRIA E LÂMPADA). AF_11/2022 | UN | 5 | 189 | BDI 1 | 235.25 | 1176.25
1.7.15. | SINAPI | 98307 | TOMADA DE REDE RJ45 - FORNECIMENTO E INSTALAÇÃO. AF_11/2019 | UN | 9 | 53.94 | BDI 1 | 67.14 | 604.26
1.7.16. | SINAPI | 98294 | CABO ELETRÔNICO CATEGORIA 5E, INSTALADO EM EDIFICAÇÃO RESIDENCIAL - FORNECIMENTO E INSTALAÇÃO. AF_11/2019 | M | 229.71 | 7.56 | BDI 1 | 9.41 | 2161.57
1.8. |  |  | PONTO DE AR CONDICIONADO | [5 empty] | 1437.08
1.8.1. | SINAPI | 104476 | COMPOSIÇÃO PARAMÉTRICA DE PONTO ELÉTRICO DE TOMADA DE USO ESPECÍFICO 2P+T (20A/250V) EM EDIFÍCIO RESIDENCIAL COM ELETRODUTO EMBUTIDO EM RASGOS NAS PAREDES, INCLUSO TOMADA, ELETRODUTO, CABO, RASGO, QUEBRA E CHUMBAMENTO (EXCETO CHUVEIRO). AF_11/2022 | UN | 4 | 203.47 | BDI 1 | 253.26 | 1013.04
1.8.2. | SINAPI | 89865 | TUBO, PVC, SOLDÁVEL, DN 25MM, INSTALADO EM DRENO DE AR-CONDICIONADO - FORNECIMENTO E INSTALAÇÃO. AF_08/2022 | M | 12 | 19.63 | BDI 1 | 24.43 | 293.16
1.8.3. | SINAPI | 89866 | JOELHO 90 GRAUS, PVC, SOLDÁVEL, DN 25MM, INSTALADO EM DRENO DE AR-CONDICIONADO - FORNECIMENTO E INSTALAÇÃO. AF_08/2022 | UN | 4 | 8.36 | BDI 1 | 10.41 | 41.64
1.8.4. | SINAPI | 89868 | LUVA, PVC, SOLDÁVEL, DN 25MM, INSTALADO EM DRENO DE AR-CONDICIONADO - FORNECIMENTO E INSTALAÇÃO. AF_08/2022 | UN | 4 | 6.33 | BDI 1 | 7.88 | 31.52
1.8.5. | SINAPI | 89869 | TE, PVC, SOLDÁVEL, DN 25MM, INSTALADO EM DRENO DE AR-CONDICIONADO - FORNECIMENTO E INSTALAÇÃO. AF_08/2022 | UN | 4 | 11.59 | BDI 1 | 14.43 | 57.72
1.9. |  |  | REVESTIMENTO BANHEIROS CONSULTÓRIO GINECOLÓGICO | [5 empty] | 2056.99
1.9.1. | SINAPI | 87273 | REVESTIMENTO CERÂMICO PARA PAREDES INTERNAS COM PLACAS TIPO ESMALTADA EXTRA DE DIMENSÕES 33X45 CM APLICADAS NA ALTURA INTEIRA DAS PAREDES. AF_02/2023_PE | M2 | 21.08 | 78.4 | BDI 1 | 97.58 | 2056.99
1.10. |  |  | PINTURA ÁREA EXTERNA | [5 empty] | 17546.79
1.10.1. | SINAPI | 88424 | APLICAÇÃO MANUAL DE PINTURA COM TINTA TEXTURIZADA ACRÍLICA EM PANOS COM PRESENÇA DE VÃOS DE EDIFÍCIOS DE MÚLTIPLOS PAVIMENTOS, DUAS CORES. AF_06/2014 | M2 | 618.28 | 22.8 | BDI 1 | 28.38 | 17546.79
1.11. |  |  | PINTURA CERCAMENTO | [5 empty] | 18790.72
1.11.1. | SINAPI | 100754 | PINTURA COM TINTA ACRÍLICA DE ACABAMENTO APLICADA A ROLO OU PINCEL SOBRE SUPERFÍCIES METÁLICAS (EXCETO PERFIL) EXECUTADO EM OBRA (02 DEMÃOS). AF_01/2020 | M2 | 444.12 | 33.99 | BDI 1 | 42.31 | 18790.72
1.12. |  |  | COBERTURA | [5 empty] | 1874.46
1.12.1. | SINAPI | 94228 | CALHA EM CHAPA DE AÇO GALVANIZADO NÚMERO 24, DESENVOLVIMENTO DE 50 CM, INCLUSO TRANSPORTE VERTICAL. AF_07/2019 | M | 12.8 | 108.34 | BDI 1 | 134.85 | 1726.08
1.12.2. | Composição | 13 | CORREÇÃO DE TUBO DE QUEDA DE ÁGUA PLUVIAL, SAÍDA DE CALHA, DN 100 | M | 6 | 19.87 | BDI 1 | 24.73 | 148.38
1.13. |  |  | RESVESTIMENTO DE PISO | [5 empty] | 18123.19
1.13.1. | SINAPI | 104606 | REVESTIMENTO CERÂMICO PARA PISO COM PLACAS TIPO ESMALTADA EXTRA DE DIMENSÕES 45X45 CM APLICADA EM DIAGONAL EM AMBIENTES DE ÁREA ENTRE 5 M² E 10 M². AF_02/2023_PE | M2 | 203.7 | 71.48 | BDI 1 | 88.97 | 18123.19
1.14. |  |  | PORTAS/BATENTES | [5 empty] | 23834.21
1.14.1. | SINAPI | 91321 | KIT DE PORTA DE MADEIRA PARA PINTURA, SEMI-OCA (LEVE OU MÉDIA), PADRÃO POPULAR, 90X210CM, ESPESSURA DE 3,5CM, ITENS INCLUSOS: DOBRADIÇAS, MONTAGEM E INSTALAÇÃO DO BATENTE, SEM FECHADURA - FORNECIMENTO E INSTALAÇÃO. AF_12/2019 | UN | 9 | 885.92 | BDI 1 | 1102.7 | 9924.3
1.14.2. | SINAPI-I | 11561 | MOLA HIDRAULICA AEREA, PARA PORTAS DE ATE 1.100 MM E PESO DE ATE 85 KG, COM CORPO EM ALUMINIO E BRACO EM ACO, SEM BRACO DE PARADA | UN | 1 | 231.59 | BDI 1 | 288.26 | 288.26
1.14.3. | Composição | 12 | COLOCAÇÃO DE BATENTE/ GUARNIÇÃO E PORTA | UN | 28 | 130.35 | BDI 1 | 162.25 | 4543
1.14.4. | SINAPI | 102219 | PINTURA TINTA DE ACABAMENTO (PIGMENTADA) ESMALTE SINTÉTICO ACETINADO EM MADEIRA, 2 DEMÃOS. AF_01/2021 | M2 | 105.84 | 18.76 | BDI 1 | 23.35 | 2471.36
1.14.5. | Composição | 14 | KIT PORTA PRONTA DE MADEIRA, DE CORRER, FOLHA MEDIA (NBR 15930) DE 800 X 2100 MM (FORNECIMENTO E INSTALAÇÃO) | UN | 3 | 1769.45 | BDI 1 | 2202.43 | 6607.29
1.15. |  |  | LIMPEZA FINAL DE OBRA | [5 empty] | 576.47
1.15.1. | SINAPI | 99814 | LIMPEZA DE SUPERFÍCIE COM JATO DE ALTA PRESSÃO. AF_04/2019 | M2 | 203.7 | 2.27 | BDI 1 | 2.83 | 576.47
Encargos sociais: |  | Para elaboração deste orçamento, foram utilizados os encargos sociais do SINAPI para a Unidade da Federação indicada.
Observações:
Foi considerado arredondamento de duas casas decimais para Quantidade; Custo Unitário; BDI; Preço Unitário; Preço Total.
Siglas da Composição do Investimento: RA - Rateio proporcional entre Repasse e Contrapartida; RP - 100% Repasse; CP - 100% Contrapartida; OU - 100% Outros.
PATO BRANCO/PR
Local |  |  |  | Responsável Técnico
|  |  |  | Nome: | EDUARDO BELLEI
2023-07-05 |  |  |  | CREA/CAU: | 164.074/D
Data |  |  |  | ART/RRT: