## Planilha1
Nº OPERAÇÃO |  | Nº SICONV | PROPONENTE / TOMADOR | APELIDO DO EMPREENDIMENTO
0 |  | 945611/2023 | MUNICÍPIO DE PATO BRANCO | PAVIMENTAÇÃO ASFÁLTICA
LOCALIDADE SINAPI |  | DATA BASE | DESCRIÇÃO DO LOTE | MUNICÍPIO / UF |  |  | BDI 1 | BDI 2 | BDI 3
CURITIBA |  | 09-23 (N. DES.) | PAVIMENTAÇÃO ASFÁLTICA NO PERÍMETRO URBANO DO MUNICÍPIO DE PATO BRANCO | PATO BRANCO/PR |  |  | 20% | 0% | 0,00%
Item | Fonte | Código | Descrição | Unidade | Quantidade | Custo Unitário (sem BDI) (R$) | BDI (%) | Preço Unitário (com BDI) (R$) | Preço Total (R$)
PAVIMENTAÇÃO ASFÁLTICA NO PERÍMETRO URBANO DO MUNICÍPIO DE PATO BRANCO | [8 empty] | 9710474.58
1. |  |  | PAVIMENTAÇÃO ASFÁLTICA DE RUAS DO MUNICÍPIO | [5 empty] | 9710474.58
1.1. | SINAPI |  | ADMINISTRAÇÃO LOCAL | - | - |  | BDI 1 | - | 11287.08
1.1.1. | Composição | 01 | ADMINISTRAÇÃO LOCAL | UN | 1 | 9405.9 | BDI 1 | 11287.08 | 11287.08
1.2. | SINAPI |  | SERVIÇOS PRELIMINARES | - | - | - | BDI 1 | - | 132005.49
1.2.1. | Composição | 02 | PLACA DE OBRA EM CHAPA DE AÇO GALVANIZADO (DIMENSÕES 3,00M X 1,50M) | UN | 1 | 1251.87 | BDI 1 | 1502.24 | 1502.24
1.2.2. | Composição | 03 | RETIRADA DE GRAMÍNEAS DO CALÇAMENTO COM PULVERIZAÇÃO DE HERBICIDA | M2 | 1970.05 | 4.31 | BDI 1 | 5.17 | 10185.16
1.2.3. | SINAPI | 96001 | FRESAGEM DE PAVIMENTO ASFÁLTICO (PROFUNDIDADE ATÉ 5,0 CM) - EXCLUSIVE TRANSPORTE. AF_11/2019 | M2 | 952 | 7.98 | BDI 1 | 9.58 | 9120.16
1.2.4. | SINAPI | 95875 | TRANSPORTE COM CAMINHÃO BASCULANTE DE 10 M³, EM VIA URBANA PAVIMENTADA, DMT ATÉ 30 KM (UNIDADE: M3XKM). AF_07/2020 | M3XKM | 28.56 | 2.54 | BDI 1 | 3.05 | 87.11
1.2.5. | SINAPI | 99814 | LIMPEZA DE SUPERFÍCIE COM JATO DE ALTA PRESSÃO. AF_04/2019 | M2 | 39401 | 2.35 | BDI 1 | 2.82 | 111110.82
1.3. | SINAPI |  | SUB-BASE E BASE | - | - | - | BDI 1 | - | 303587.24
1.3.1. | SINAPI | 101125 | ESCAVAÇÃO HORIZONTAL, INCLUINDO CARGA E DESCARGA EM SOLO DE 1A CATEGORIA COM TRATOR DE ESTEIRAS (150HP/LÂMINA: 3,18M3). AF_07/2020 | M3 | 1445.12 | 15.44 | BDI 1 | 18.53 | 26778.07
1.3.2. | SINAPI | 95875 | TRANSPORTE COM CAMINHÃO BASCULANTE DE 10 M³, EM VIA URBANA PAVIMENTADA, DMT ATÉ 30 KM (UNIDADE: M3XKM). AF_07/2020 | M3XKM | 4320.35 | 2.54 | BDI 1 | 3.05 | 13177.07
1.3.3. | SINAPI | 100576 | REGULARIZAÇÃO E COMPACTAÇÃO DE SUBLEITO DE SOLO PREDOMINANTEMENTE ARGILOSO. AF_11/2019 | M2 | 4450.8 | 2.7 | BDI 1 | 3.24 | 14420.59
1.3.4. | Composição | 04 | EXECUÇÃO E COMPACTAÇÃO DE BASE E OU SUB BASE PARA PAVIMENTAÇÃO DE MACADAME SECO - COM FORNECIMENTO E TRANSPORTE DE MACADAME (BASE 96400) | M3 | 890.16 | 24.21 | BDI 1 | 29.05 | 25859.15
1.3.5. | Composição | 05 | EXECUÇÃO E COMPACTAÇÃO DE BASE E OU SUB BASE PARA PAVIMENTAÇÃO DE BRITA GRADUADA SIMPLES - COM FORNECIMENTO E TRANSPORTE DE BGS (BASE 96396) | M3 | 1079.58 | 14.53 | BDI 1 | 17.44 | 18827.88
1.3.6. | SINAPI | 100974 | CARGA, MANOBRA E DESCARGA DE SOLOS E MATERIAIS GRANULARES EM CAMINHÃO BASCULANTE 10 M³ - CARGA COM PÁ CARREGADEIRA (CAÇAMBA DE 1,7 A 2,8 M³ / 128 HP) E DESCARGA LIVRE (UNIDADE: M3). AF_07/2020 | M3 | 1969.74 | 9.19 | BDI 1 | 11.03 | 21726.23
1.3.7. | Composição | 06 | EXECUÇÃO DE IMPRIMAÇÃO COM ASFALTO DILUÍDO CM-30 | M2 | 18170.8 | 8.38 | BDI 1 | 10.06 | 182798.25
1.4. | SINAPI |  | DRENAGEM DE ÁGUAS PLUVIAIS | - | - | - | BDI 1 | - | 299114.68
1.4.1. | SINAPI | 90102 | ESCAVAÇÃO MECANIZADA DE VALA COM PROF. MAIOR QUE 1,5 M ATÉ 3,0 M (MÉDIA MONTANTE E JUSANTE/UMA COMPOSIÇÃO POR TRECHO), RETROESCAV. (0,26 M3), LARGURA DE 0,8 M A 1,5 M, EM SOLO DE 1A CATEGORIA, EM LOCAIS COM ALTO NÍVEL DE INTERFERÊNCIA. AF_02/2021 | M3 | 1405.08 | 12.7 | BDI 1 | 15.24 | 21413.42
1.4.2. | Composição | 24 | REATERRO MECANIZADO DE VALA COM ESCAVADEIRA HIDRÁULICA (CAPACIDADE DA CAÇAMBA: 0,8M³ /POTÊNCIA: 111 HP), LARGURA DE 1,5 A 2,5 M, PROFUNDIDADE ATÉ 1,5 M, COM SOLO DE 1ª CATEGORIA EM LOCAIS COM ALTO NÍVEL DE INTERFERÊNCIA. AF_04/2016 (BASE: 93360) | M3 | 922 | 25.1 | BDI 1 | 30.12 | 27770.64
1.4.3. | SINAPI | 92210 | TUBO DE CONCRETO PARA REDES COLETORAS DE ÁGUAS PLUVIAIS, DIÂMETRO DE 400 MM, JUNTA RÍGIDA, INSTALADO EM LOCAL COM BAIXO NÍVEL DE INTERFERÊNCIAS - FORNECIMENTO E ASSENTAMENTO. AF_12/2015 | M | 122 | 146.05 | BDI 1 | 175.26 | 21381.72
1.4.4. | SINAPI | 92212 | TUBO DE CONCRETO PARA REDES COLETORAS DE ÁGUAS PLUVIAIS, DIÂMETRO DE 600 MM, JUNTA RÍGIDA, INSTALADO EM LOCAL COM BAIXO NÍVEL DE INTERFERÊNCIAS - FORNECIMENTO E ASSENTAMENTO. AF_12/2015 | M | 617 | 252.95 | BDI 1 | 303.54 | 187284.18
1.4.5. | SINAPI | 97935 | CAIXA PARA BOCA DE LOBO SIMPLES RETANGULAR, EM CONCRETO PRÉ-MOLDADO, DIMENSÕES INTERNAS: 0,6X1,0X1,2 M. AF_12/2020 | UN | 30 | 748.85 | BDI 1 | 898.62 | 26958.6
1.4.6. | DER-PR | 603100 | GRADE FERRO P/ BOCA DE LOBO | ud | 8 | 386.51 | BDI 1 | 463.81 | 3710.48
1.4.7. | Composição | 07 | CAIXA ENTERRADA HIDRÁULICA RETANGULAR, EM ALVENARIA COM BLOCOS DE CONCRETO, DIMENSÕES INTERNAS: 0,8X0,8X0,8 M PARA REDE DE DRENAGEM. | UN | 2 | 709.55 | BDI 1 | 851.46 | 1702.92
1.4.8. | SINAPI | 101850 | REASSENTAMENTO DE PARALELEPÍPEDOS, REJUNTAMENTO COM PÓ DE PEDRA, COM REAPROVEITAMENTO DOS PARALELEPÍPEDOS - INCLUSO RETIRADA E COLOCAÇÃO DO MATERIAL. AF_12/2020 | M2 | 108 | 68.62 | BDI 1 | 82.34 | 8892.72
1.5. | SINAPI |  | MEIO-FIO | - | - | - | BDI 1 | - | 975218.1
1.5.1. | Composição | 08 | RETIRADA DE MEIO-FIO DE CONCRETO PRÉ-FABRICADO DE FORMA MANUAL COM REAPROVEITAMENTO, PALLETIZAÇÃO E TRANSPORTE | M | 11946.81 | 8.53 | BDI 1 | 10.24 | 122335.33
1.5.2. | SINAPI | 94273 | ASSENTAMENTO DE GUIA (MEIO-FIO) EM TRECHO RETO, CONFECCIONADA EM CONCRETO PRÉ-FABRICADO, DIMENSÕES 100X15X13X30 CM (COMPRIMENTO X BASE INFERIOR X BASE SUPERIOR X ALTURA), PARA VIAS URBANAS (USO VIÁRIO). AF_06/2016 | M | 11946.81 | 59.49 | BDI 1 | 71.39 | 852882.77
1.6. | SINAPI |  | PAVIMENTAÇÃO ASFÁLTICA | - | - | - | BDI 1 | - | 6380634.15
1.6.1. | SINAPI | 96001 | FRESAGEM DE PAVIMENTO ASFÁLTICO (PROFUNDIDADE ATÉ 5,0 CM) - EXCLUSIVE TRANSPORTE. AF_11/2019 | M2 | 28.56 | 7.98 | BDI 1 | 9.58 | 273.6
1.6.2. | SINAPI | 95875 | TRANSPORTE COM CAMINHÃO BASCULANTE DE 10 M³, EM VIA URBANA PAVIMENTADA, DMT ATÉ 30 KM (UNIDADE: M3XKM). AF_07/2020 | M3XKM | 85.68 | 2.54 | BDI 1 | 3.05 | 261.32
1.6.3. | Composição | 09 | EXECUÇÃO DE PINTURA DE LIGAÇÃO COM EMULSÃO ASFÁLTICA RR-1C | M2 | 95240 | 2.8 | BDI 1 | 3.36 | 320006.4
1.6.4. | Composição | 18 | EXECUÇÃO DE PAVIMENTO COM APLICAÇÃO DE CONCRETO ASFÁLTICO, CAMADA DE ROLAMENTO - EXCLUSIVE CARGA E TRANSPORTE. EQUIPAMENTOS DER-PR | M3 | 3260.34 | 1481.64 | BDI 1 | 1777.97 | 5796786.71
1.6.5. | SINAPI | 100985 | CARGA DE MISTURA ASFÁLTICA EM CAMINHÃO BASCULANTE 6 M³ (UNIDADE: M3). AF_07/2020 | M3 | 3260.34 | 7.8 | BDI 1 | 9.36 | 30516.78
1.6.6. | SINAPI | 102333 | TRANSPORTE COM CAMINHÃO TANQUE DE TRANSPORTE DE MATERIAL ASFÁLTICO DE 20000 L, EM VIA URBANA PAVIMENTADA, ADICIONAL PARA DMT EXCEDENTE A 30 KM (UNIDADE: TXKM). AF_07/2020 | TXKM | 258654.82 | 0.75 | BDI 1 | 0.9 | 232789.34
1.7. | SINAPI |  | SINALIZAÇÃO | - | - | - | BDI 1 | - | 224203.58
1.7.1. | SICRO | 5213863 | SUPORTE METÁLICO GALVANIZADO PARA PLACA DE ADVERTÊNCIA OU REGULAMENTAÇÃO - FORNECIMENTO E IMPLANTAÇÃO | UNIDADE | 217 | 455.72 | BDI 1 | 546.86 | 118668.62
1.7.2. | SICRO | 5213416 | PLACA EM AÇO Nº 16 GALVANIZADO COM PELÍCULA RETRORREFLETIVA | M2 | 48.43 | 419.95 | BDI 1 | 503.94 | 24405.81
1.7.3. | Composição | 19 | SINALIZAÇÃO HORIZONTAL COM TINTA RETRORREFLETIVA A BASE DE RESINA ACRÍLICA COM MICROESFERAS DE VIDRO | M2 | 3605.74 | 18.75 | BDI 1 | 22.5 | 81129.15
1.8. | SINAPI |  | CALÇADAS | - | - |  | BDI 1 | - | 1384424.26
1.8.1. | SINAPI | 100576 | REGULARIZAÇÃO E COMPACTAÇÃO DE SUBLEITO DE SOLO PREDOMINANTEMENTE ARGILOSO. AF_11/2019 | M2 | 16185.79 | 2.7 | BDI 1 | 3.24 | 52441.96
1.8.2. | Composição | 20 | EXECUÇÃO DE PASSEIO EM PISO INTERTRAVADO, COM BLOCO RETANGULAR COR NATURAL DE 20 X 10 CM, ESPESSURA 6 CM (BASE 92396) | M2 | 3296.55 | 87.7 | BDI 1 | 105.24 | 346928.92
1.8.3. | Composição | 21 | EXECUÇÃO DE PASSEIO EM PISO INTERTRAVADO, COM BLOCO RETANGULAR COR GRAFITE DE 20 X 10 CM, ESPESSURA 6 CM (BASE 93679) | M2 | 2181.36 | 95.43 | BDI 1 | 114.52 | 249809.35
1.8.4. | Composição | 22 | EXECUÇÃO DE PASSEIO EM PISO INTERTRAVADO, COM BLOCO TÁTIL/DIRECIONAL DE 20 X 10 CM, ESPESSURA 6 CM | M2 | 1099.45 | 118.92 | BDI 1 | 142.7 | 156891.52
1.8.5. | SINAPI-I | 41679 | MEIO-FIO OU GUIA DE CONCRETO PRE-MOLDADO, COMP 1 M, *20 X 12/15* CM (H X L1/L2) | UN | 10988.8 | 30.26 | BDI 1 | 36.31 | 399003.33
1.8.6. | SINAPI | 98504 | PLANTIO DE GRAMA BATATAIS EM PLACAS. AF_05/2018 | M2 | 9609.23 | 11.22 | BDI 1 | 13.46 | 129340.24
1.8.7. | PRCIDADE | 605000I | RAMPA PARA PNE COM PISO TÁTIL (NBR 9050) - MODELO 04 - 5,94M2 | UNIDADE | 94 | 443.34 | BDI 1 | 532.01 | 50008.94
Encargos sociais: |  | Para elaboração deste orçamento, foram utilizados os encargos sociais do SINAPI para a Unidade da Federação indicada.
Observações:
Foi considerado arredondamento de duas casas decimais para Quantidade; Custo Unitário; BDI; Preço Unitário; Preço Total.
Siglas da Composição do Investimento: RA - Rateio proporcional entre Repasse e Contrapartida; RP - 100% Repasse; CP - 100% Contrapartida; OU - 100% Outros.
PATO BRANCO/PR
Local |  |  |  | Responsável Técnico
|  |  |  | Nome: | GUSTAVO HENRIQUE VERONESE
2023-11-07 |  |  |  | CREA/CAU: | PR-165.174/D
Data |  |  |  | ART/RRT: | 1720236031558