## Planilha1
Nº OPERAÇÃO |  | Nº SICONV | PROPONENTE / TOMADOR | APELIDO DO EMPREENDIMENTO
0 |  | 0 |  | TROCA DE TELHADOS
LOCALIDADE SINAPI |  | DATA BASE | DESCRIÇÃO DO LOTE | MUNICÍPIO / UF |  |  | BDI 1 | BDI 2 | BDI 3
CURITIBA |  | 02-22 (N. DES.) |  | PATO BRANCO/PR |  |  | 20.34% | 0% | 0,00%
Item | Fonte | Código | Descrição | Unidade | Quantidade | Custo Unitário (sem BDI) (R$) | BDI (%) | Preço Unitário (com BDI) (R$) | Preço Total (R$)
0 | [8 empty] | 478552.78
1. |  |  | TELHADOS | [5 empty] | 478552.78
1.2. | SINAPI |  | Estrutura do Telhado e Telhamento | - | - |  | BDI 1 | - | 402735.59
1.2.1. | SINAPI | 92580 | TRAMA DE AÇO COMPOSTA POR TERÇAS PARA TELHADOS DE ATÉ 2 ÁGUAS PARA TELHA ONDULADA DE FIBROCIMENTO, METÁLICA, PLÁSTICA OU TERMOACÚSTICA, INCLUSO TRANSPORTE VERTICAL. AF_07/2019 | M2 | 638.5 | 65.83 | BDI 1 | 79.22 | 50581.97
1.2.2. | SINAPI | 97647 | REMOÇÃO DE TELHAS, DE FIBROCIMENTO, METÁLICA E CERÂMICA, DE FORMA MANUAL, SEM REAPROVEITAMENTO. AF_12/2017 | M2 | 638.5 | 3.49 | BDI 1 | 4.2 | 2681.7
1.2.3. | SINAPI | 97650 | REMOÇÃO DE TRAMA DE MADEIRA PARA COBERTURA, DE FORMA MANUAL, SEM REAPROVEITAMENTO. AF_12/2017 | M2 | 638.5 | 7.51 | BDI 1 | 9.04 | 5772.04
1.2.4. | SINAPI | 94216 | TELHAMENTO COM TELHA METÁLICA TERMOACÚSTICA E = 30 MM, COM ATÉ 2 ÁGUAS, INCLUSO IÇAMENTO. AF_07/2019 | M2 | 666.7 | 272.45 | BDI 1 | 327.87 | 218590.93
1.2.5. | SINAPI | 94228 | CALHA EM CHAPA DE AÇO GALVANIZADO NÚMERO 24, DESENVOLVIMENTO DE 50 CM, INCLUSO TRANSPORTE VERTICAL. AF_07/2019 | M | 76 | 101.01 | BDI 1 | 121.56 | 9238.56
1.2.6. | SINAPI | 100327 | RUFO EXTERNO/INTERNO EM CHAPA DE AÇO GALVANIZADO NÚMERO 26, CORTE DE 33 CM, INCLUSO IÇAMENTO. AF_07/2019 | M | 112.2 | 66.11 | BDI 1 | 79.56 | 8926.63
1.2.9. | SINAPI | 92571 | TRAMA DE AÇO COMPOSTA POR RIPAS, CAIBROS E TERÇAS PARA TELHADOS DE MAIS DE 2 ÁGUAS PARA TELHA DE ENCAIXE DE CERÂMICA OU DE CONCRETO, INCLUSO TRANSPORTE VERTICAL. AF_07/2019 | M2 | 260 | 185.8 | BDI 1 | 223.59 | 58133.4
1.2.10. | SINAPI | 89580 | TUBO PVC, SÉRIE R, ÁGUA PLUVIAL, DN 150 MM, FORNECIDO E INSTALADO EM CONDUTORES VERTICAIS DE ÁGUAS PLUVIAIS. AF_12/2014 | M | 47 | 107.59 | BDI 1 | 129.47 | 6085.09
1.2.11. | SINAPI | 100759 | PINTURA COM TINTA ALQUÍDICA DE ACABAMENTO (ESMALTE SINTÉTICO BRILHANTE) PULVERIZADA SOBRE SUPERFÍCIES METÁLICAS (EXCETO PERFIL) EXECUTADO EM OBRA (02 DEMÃOS). AF_01/2020_P | M2 | 638.5 | 45.79 | BDI 1 | 55.1 | 35181.35
1.2.12. | Cotação | 002 | CUMEEIRA DE CHAPA GALVANIZADA, #24, 0,60 MM, CORTE 60 CM, MÃO DE OBRA INCLUSA PARA INSTALAÇÃO | M | 33 | 72 | BDI 1 | 86.64 | 2859.12
1.2.13. | SINAPI-I | 11029 | HASTE RETA PARA GANCHO DE FERRO GALVANIZADO, COM ROSCA 1/4 " X 30 CM PARA FIXACAO DE TELHA METALICA, INCLUI PORCA E ARRUELAS DE VEDACAO | CJ | 2560 | 1.52 | BDI 1 | 1.83 | 4684.8
1.3. | SINAPI |  | Forro de PVC | - | - |  | BDI 1 | - | 73703.58
1.3.1. | SINAPI | 97640 | REMOÇÃO DE FORROS DE DRYWALL, PVC E FIBROMINERAL, DE FORMA MANUAL, SEM REAPROVEITAMENTO. AF_12/2017 | M2 | 638.5 | 1.76 | BDI 1 | 2.12 | 1353.62
1.3.2. | SINAPI | 96486 | FORRO DE PVC, LISO, PARA AMBIENTES COMERCIAIS, INCLUSIVE ESTRUTURA DE FIXAÇÃO. AF_05/2017_P | M2 | 638.5 | 90.25 | BDI 1 | 108.61 | 69347.49
1.3.4. | SINAPI-I | 36250 | RODAFORRO EM PVC, PARA FORRO DE PVC, COMPRIMENTO 6 M | M | 448.8 | 5.56 | BDI 1 | 6.69 | 3002.47
1.4. | SINAPI |  | OUTROS | - | - |  | BDI 1 | - | 2113.61
1.4.1. | SINAPI | 100981 | CARGA, MANOBRA E DESCARGA DE ENTULHO EM CAMINHÃO BASCULANTE 6 M³ - CARGA COM ESCAVADEIRA HIDRÁULICA (CAÇAMBA DE 0,80 M³ / 111 HP) E DESCARGA LIVRE (UNIDADE: M3). AF_07/2020 | M3 | 46 | 8.08 | BDI 1 | 9.72 | 447.12
1.4.2. | Composição | 001 | LIMPEZA DE OBRA | M2 | 638.5 | 2.17 | BDI 1 | 2.61 | 1666.49
Encargos sociais: |  | Para elaboração deste orçamento, foram utilizados os encargos sociais do SINAPI para a Unidade da Federação indicada.
Observações:
Foi considerado arredondamento de duas casas decimais para Quantidade; Custo Unitário; BDI; Preço Unitário; Preço Total.
Siglas da Composição do Investimento: RA - Rateio proporcional entre Repasse e Contrapartida; RP - 100% Repasse; CP - 100% Contrapartida; OU - 100% Outros.
PATO BRANCO/PR
Local |  |  |  | Responsável Técnico
|  |  |  | Nome: | ADERNDA PAULA DOS SANTOS
2022-03-23 |  |  |  | CREA/CAU: | 112602-0/D
Data |  |  |  | ART/RRT: | 1720221886765